## FÁBRICA
FÁBRICA | [22 empty] | 1 |  |  |  | 0 | Ótimo | 0 | 0
Detalhes Construtivos: | [26 empty] | 1.5 | M.Bom | 1.5 | 0.32
Área Construída: | [8 empty] | 2142.65 | m² | m² | [6 empty] | Piso: em concreto armado com telas de aço com capacidade para 4 t/m² | [8 empty] | 2 | Bom | 2 | 2.52
Pé direito: | [6 empty] | 7 |  | m | [8 empty] | Cobertura: telhas metálicas em painéis de aço galvanizado. | [8 empty] | 2.5 | Bom/Regular | 2.5 | 8.09
Estado de conservação: | [9 empty] | M.Bom | [16 empty] | 3 | Regular | 3 | 18.1
Idade Aparente: | [8 empty] | 3 | anos | [7 empty] | Esquadrias: metálicas no almoxarifado. | [8 empty] | 3.5 | Deficiente | 3.5 | 33.2
Paredes: telhas metálicas em painéis de aço galvanizado e painéis translúcidos e parte em blocos de concreto. | [17 empty] | Portas: metálica no almoxarifado. | [8 empty] | 4 | Mau | 4 | 52.6
[18 empty] | Iluminação: lâmpadas industriais e fluorescentes. | [8 empty] | 4.5 | M.Mau | 4.5 | 75.2
[27 empty] | 5 | Demolição | 5 | 100
Cálculo dos Valores de Avaliação: | [30 empty] | SERVIÇOS TÉCNICOS | 37054.8863
Área m² | [6 empty] | Valor em R$/m² |  |  | Método deprec. |  |  | Estado cons. |  | Classif. Normal | Coef. Deprec. | Coef. Ross | Vida útil (anos) | Idade (anos) | Valor Residual | Vida rem. (anos) | Índice final de deprec. | Valor de avaliação | Valor em R$/m² | AUMENTO % | Fator | Valor Final |  |  |  | SERVIÇOS PRELIMINARES | 53707.0821
2142.65 | [6 empty] | 875.2 |  |  | RH |  |  | 1.5 |  | M.Bom | 0.32 | 0.0318 | 50 | 3 |  | 47 | 0.9651 | 1809804.4504 | [7 empty] | INFRA ESTRUTURA | 168772.2552
FATORES DE LIQUIDEZ | [13 empty] | Data | [6 empty] | Valor Dólar |  |  |  | 0 | [5 empty] | SUPRAESTRUTURA | 392901.8101
[14 empty] | 2000-07-10 | [5 empty] | 1899-12-31 19:12 | [10 empty] | PAREDES E PAINÉIS | 112814.8764
A | B | [5 empty] | C |  | D | E |  | F | Coef de Liq. | VALOR DE LIQUIDEZ | [16 empty] | ESQUADRIAS METÁLICAS | 57457.5767
(ver legenda) | [13 empty] | R$ | [5 empty] | US$ | [10 empty] | COBERTURA | 186324.5697
[13 empty] | 1 | 1809804.4504 | [5 empty] | 1005558.6456 | [10 empty] | INSTALAÇÕES HIDRÁULICAS - ÁGUA | 7651.0089
Orçamento: | [30 empty] | INSTALAÇÕES HIDRÁULICAS - ESGOTO | 9151.2067
| ESPECIFICAÇÃO DOS SERVIÇOS |  | PREÇOS R$ | % | [14 empty] | PREÇOS R$ |  |  |  | % | [7 empty] | INSTALAÇÕES ELETRICAS - DISTRIBUIÇÃO | 76960.1484
1 | SERVIÇOS TÉCNICOS | [17 empty] | 37054.8863 |  |  |  | 1.976 | [7 empty] | IMPERMEABILIZAÇÃO | 15452.0376
2 | SERVIÇOS PRELIMINARES | 40675.4 | 52878.02 | 3.0484 | 44946.317 | 14.586 | [12 empty] | 53707.0821 |  |  |  | 2.864 | [7 empty] | REVESTIMENTO DE FORROS E PAREDES | 81160.7023
3 | INFRA ESTRUTURA | 79594.37 | 103472.681 | 5.9652 | 87951.7789 | 28.5421 | [12 empty] | 168772.2552 |  |  |  | 9 | [7 empty] | PISOS INTERNOS | 112664.8566
4 | SUPRAESTRUTURA | [17 empty] | 392901.8101 |  |  |  | 20.952 | [7 empty] | VIDROS | 41405.4599
5 | PAREDES E PAINÉIS | 59164.22 | 76913.486 | 4.434 | 65376.4631 | 21.216 | [12 empty] | 112814.8764 |  |  |  | 6.016 | [7 empty] | PINTURA | 51456.7854
6 | ESQUADRIAS METÁLICAS | [17 empty] | 57457.5767 |  |  |  | 3.064 | [7 empty] | LIMPEZA GERAL | 3600.4748
7 | COBERTURA | 4406.5 | 5728.45 | 0.33024 | 4869.1825 | 1.5801 | [12 empty] | 186324.5697 |  |  |  | 9.936 | [7 empty] | ADMINISTRAÇÃO DA OBRA | 91662.087
8 | INSTALAÇÕES HIDRÁULICAS - ÁGUA | [17 empty] | 7651.0089 |  |  |  | 0.408 | [7 empty] | BENEFÍCIOS E DESPESAS INDIRETAS | 375049.456
9 | INSTALAÇÕES HIDRÁULICAS - ESGOTO | [17 empty] | 9151.2067 |  |  |  | 0.488
10 | INSTALAÇÕES ELETRICAS - DISTRIBUIÇÃO | 174226.31 | 226494.203 | 13.0573 | 192520.0726 | 62.4767 | [12 empty] | 76960.1484 |  |  |  | 4.104
11 | IMPERMEABILIZAÇÃO | [17 empty] | 15452.0376 |  |  |  | 0.824
12 | REVESTIMENTO DE FORROS E PAREDES | [17 empty] | 81160.7023 |  |  |  | 4.328
13 | PISOS INTERNOS | [17 empty] | 112664.8566 |  |  |  | 6.008
14 | VIDROS | [17 empty] | 41405.4599 |  |  |  | 2.208
15 | PINTURA | [17 empty] | 51456.7854 |  |  |  | 2.744
16 | LIMPEZA GERAL | [17 empty] | 3600.4748 |  |  |  | 0.192
17 | ADMINISTRAÇÃO DA OBRA | [17 empty] | 91662.087 |  |  |  | 4.888
18 | BENEFÍCIOS E DESPESAS INDIRETAS | [17 empty] | 375049.456 |  |  |  | 20
Resumo dos Valores de Avaliação:
CUSTO TOTAL DE REPRODUÇÃO |  | 178632.81 | 232222.653 | 100 | [14 empty] | 1875247.28 |  |  |  | 100
CUSTO TOTAL DE REPRODUÇÃO C/ DEPRECIAÇÃO |  | #VALUE! | #VALUE! |  |  |  |  | 392.1 | [10 empty] | 1809804.4504
VALOR TOTAL DE LIQUIDEZ | [18 empty] | 1809804.4504
CUSTO DO M² DE REPRODUÇÃO | [18 empty] | 875.2

## ADMINISTRAÇÃO
ADMINISTRAÇÃO | [22 empty] | 2 |  |  |  | 0 | Ótimo | 0 | 0
Detalhes Construtivos: | [26 empty] | 1.5 | M.Bom | 1.5 | 0.32
Área Construída: | [8 empty] | 313.32 | m² | m² | [6 empty] | Piso: lajota cerâmica. | [8 empty] | 2 | Bom | 2 | 2.52
Pé direito: | [6 empty] | 3 |  | m | [8 empty] | Cobertura: telhas cerâmicas sobre estrutura de madeira e vigas de concreto apoiados sobre colunas de concreto. | [8 empty] | 2.5 | Bom/Regular | 2.5 | 8.09
Estado de conservação: | [9 empty] | M.Bom | [16 empty] | 3 | Regular | 3 | 18.1
Idade Aparente: | [8 empty] | 3 | anos | [7 empty] | Esquadrias: metálicas no almoxarifado. | [8 empty] | 3.5 | Deficiente | 3.5 | 33.2
Paredes: alvenaria de tijolos com emboço, reboco, pintura interna e externamente. | [17 empty] | Portas: metálica no almoxarifado. | [8 empty] | 4 | Mau | 4 | 52.6
[18 empty] | Iluminação: lâmpadas industriais e fluorescentes. | [8 empty] | 4.5 | M.Mau | 4.5 | 75.2
[18 empty] | Instalações Hidráulicas: azulejo até o teto e louça branca. | [8 empty] | 5 | Demolição | 5 | 100
Cálculo dos Valores de Avaliação: | [30 empty] | SERVIÇOS TÉCNICOS | 3015.7683
Área m² | [6 empty] | Valor em R$/m² |  |  | Método deprec. |  |  | Estado cons. |  | Classif. Normal | Coef. Deprec. | Coef. Ross | Vida útil (anos) | Idade (anos) | Valor Residual | Vida rem. (anos) | Índice final de deprec. | Valor de avaliação | Valor em R$/m² | AUMENTO % | Fator | Valor Final |  |  |  | SERVIÇOS PRELIMINARES | 22104.0122
313.32 | [6 empty] | 609.19 |  |  | RH |  |  | 1.5 |  | M.Bom | 0.32 | 0.0318 | 50 | 3 |  | 47 | 0.9651 | 184210.3345 | [7 empty] | INFRA ESTRUTURA | 84144.7423
FATORES DE LIQUIDEZ | [13 empty] | Data | [6 empty] | Valor Dólar |  |  |  | 0 | [5 empty] | SUPRAESTRUTURA | 123654.3294
[14 empty] | 2000-07-10 | [5 empty] | 1899-12-31 19:12 | [10 empty] | PAREDES E PAINÉIS | 82970.1329
A | B | [5 empty] | C |  | D | E |  | F | Coef de Liq. | VALOR DE LIQUIDEZ | [16 empty] | ESQUADRIAS METÁLICAS | 38121.4124
(ver legenda) | [13 empty] | R$ | [5 empty] | US$ | [10 empty] | COBERTURA | 83717.6116
[13 empty] | 1 | 184210.3345 | [5 empty] | 102350.447 | [10 empty] | INSTALAÇÕES HIDRÁULICAS - ÁGUA | 12813.9201
Orçamento: | [30 empty] | INSTALAÇÕES HIDRÁULICAS - ESGOTO | 16444.5308
| ESPECIFICAÇÃO DOS SERVIÇOS |  | PREÇOS R$ | % | [14 empty] | PREÇOS R$ |  |  |  | % | [7 empty] | APARELHOS SANITÁRIOS | 20502.2722
1 | SERVIÇOS TÉCNICOS | [17 empty] | 3015.7683 |  |  |  | 1.58 | [7 empty] | INSTALAÇÕES ELETRICAS - DISTRIBUIÇÃO | 30005.9297
2 | SERVIÇOS PRELIMINARES | 40675.4 | 52878.02 | 3.0484 | 44946.317 | 14.586 | [12 empty] | 3951.0382 |  |  |  | 2.07 | [7 empty] | IMPERMEABILIZAÇÃO | 9824.0054
3 | INFRA ESTRUTURA | 79594.37 | 103472.681 | 5.9652 | 87951.7789 | 28.5421 | [12 empty] | 15040.6672 |  |  |  | 7.88 | [7 empty] | REVESTIMENTO DE FORROS E PAREDES | 114577.8026
4 | SUPRAESTRUTURA | [17 empty] | 22102.9094 |  |  |  | 11.58 | [7 empty] | PISOS INTERNOS | 84892.2209
5 | PAREDES E PAINÉIS | 59164.22 | 76913.486 | 4.434 | 65376.4631 | 21.216 | [12 empty] | 14830.7086 |  |  |  | 7.77 | [7 empty] | VIDROS | 7688.3521
6 | ESQUADRIAS METÁLICAS | [17 empty] | 6814.1094 |  |  |  | 3.57 | [7 empty] | PINTURA | 31928.0177
7 | COBERTURA | 4406.5 | 5728.45 | 0.33024 | 4869.1825 | 1.5801 | [12 empty] | 14964.3186 |  |  |  | 7.84 | [7 empty] | LIMPEZA GERAL | 3417.0454
8 | INSTALAÇÕES HIDRÁULICAS - ÁGUA | [17 empty] | 2290.4569 |  |  |  | 1.2 | [7 empty] | PAVIMENTAÇÕES EXTERNAS | 32461.931
9 | INSTALAÇÕES HIDRÁULICAS - ESGOTO | [17 empty] | 2939.4197 |  |  |  | 1.54 | [7 empty] | ADMINISTRAÇÃO DA OBRA | 38121.4124
10 | APARELHOS SANITÁRIOS | 174226.31 | 226494.203 | 13.0573 | 192520.0726 | 62.4767 | [12 empty] | 3664.7311 |  |  |  | 1.92 | [7 empty] | BENEFÍCIOS E DESPESAS INDIRETAS | 213565.3357
11 | INSTALAÇÕES ELETRICAS - DISTRIBUIÇÃO | [17 empty] | 5363.4866 |  |  |  | 2.81
12 | IMPERMEABILIZAÇÃO | [17 empty] | 1756.017 |  |  |  | 0.92
13 | REVESTIMENTO DE FORROS E PAREDES | [17 empty] | 20480.5024 |  |  |  | 10.73
14 | PISOS INTERNOS | [17 empty] | 15174.2772 |  |  |  | 7.95
15 | VIDROS | [17 empty] | 1374.2742 |  |  |  | 0.72
16 | PINTURA | [17 empty] | 5707.0552 |  |  |  | 2.99
17 | LIMPEZA GERAL | [17 empty] | 610.7885 |  |  |  | 0.32
18 | PAVIMENTAÇÕES EXTERNAS | [17 empty] | 5802.4909 |  |  |  | 3.04
19 | ADMINISTRAÇÃO DA OBRA | [17 empty] | 6814.1094 |  |  |  | 3.57
20 | BENEFÍCIOS E DESPESAS INDIRETAS | [17 empty] | 38174.2822 |  |  |  | 20
Resumo dos Valores de Avaliação:
CUSTO TOTAL DE REPRODUÇÃO |  | 178632.81 | 232222.653 | 100 | [14 empty] | 190871.4108 |  |  |  | 100
CUSTO TOTAL DE REPRODUÇÃO C/ DEPRECIAÇÃO |  | #VALUE! | #VALUE! |  |  |  |  | 392.1 | [10 empty] | 184210.3345
VALOR TOTAL DE LIQUIDEZ | [18 empty] | 184210.3345
CUSTO DO M² DE REPRODUÇÃO | [18 empty] | 609.19

## ESTOCAGEM
ESTOCAGEM | [22 empty] | 3 |  |  |  | 0 | Ótimo | 0 | 0
Detalhes Construtivos: | [26 empty] | 1.5 | M.Bom | 1.5 | 0.32
Área Construída: | [8 empty] | 313.32 | m² | m² | [6 empty] | Piso: lajota cerâmica. | [8 empty] | 2 | Bom | 2 | 2.52
Pé direito: | [6 empty] | 3 |  | m | [8 empty] | Cobertura: telhas cerâmicas sobre estrutura de madeira e vigas de concreto apoiados sobre colunas de concreto. | [8 empty] | 2.5 | Bom/Regular | 2.5 | 8.09
Estado de conservação: | [9 empty] | M.Bom | [16 empty] | 3 | Regular | 3 | 18.1
Idade Aparente: | [8 empty] | 3 | anos | [7 empty] | Esquadrias: metálicas no almoxarifado. | [8 empty] | 3.5 | Deficiente | 3.5 | 33.2
Paredes: alvenaria de tijolos com emboço, reboco, pintura interna e externamente. | [17 empty] | Portas: metálica no almoxarifado. | [8 empty] | 4 | Mau | 4 | 52.6
[18 empty] | Iluminação: lâmpadas industriais e fluorescentes. | [8 empty] | 4.5 | M.Mau | 4.5 | 75.2
[18 empty] | Instalações Hidráulicas: azulejo até o teto e louça branca. | [8 empty] | 5 | Demolição | 5 | 100
Cálculo dos Valores de Avaliação: | [30 empty] | SERVIÇOS TÉCNICOS | 3512.034
Área m² | [6 empty] | Valor em R$/m² |  |  | Método deprec. |  |  | Estado cons. |  | Classif. Normal | Coef. Deprec. | Coef. Ross | Vida útil (anos) | Idade (anos) | Valor Residual | Vida rem. (anos) | Índice final de deprec. | Valor de avaliação | Valor em R$/m² | AUMENTO % | Fator | Valor Final |  |  |  | SERVIÇOS PRELIMINARES | 5058.0924
313.32 | [6 empty] | 609.19 |  |  | RH |  |  | 1.5 |  | M.Bom | 0.32 | 0.0318 | 50 | 3 |  | 47 | 0.9651 | 184210.3345 | [7 empty] | INFRA ESTRUTURA | 15918.6757
FATORES DE LIQUIDEZ | [13 empty] | Data | [6 empty] | Valor Dólar |  |  |  | 0 | [5 empty] | SUPRAESTRUTURA | 43862.2502
[14 empty] | 2000-07-10 | [5 empty] | 1899-12-31 19:12 | [10 empty] | PAREDES E PAINÉIS | 10879.6704
A | B | [5 empty] | C |  | D | E |  | F | Coef de Liq. | VALOR DE LIQUIDEZ | [16 empty] | ESQUADRIAS METÁLICAS | 2843.984
(ver legenda) | [13 empty] | R$ | [5 empty] | US$ | [10 empty] | COBERTURA | 25939.4247
[13 empty] | 1 | 184210.3345 | [5 empty] | 102350.447 | [10 empty] | INSTALAÇÕES ELETRICAS - DISTRIBUIÇÃO | 7272.2008
Orçamento: | [30 empty] | IMPERMEABILIZAÇÃO | 1469.7099
| ESPECIFICAÇÃO DOS SERVIÇOS |  | PREÇOS R$ | % | [14 empty] | PREÇOS R$ |  |  |  | % | [7 empty] | REVESTIMENTO DE FORROS E PAREDES | 5382.5738
1 | SERVIÇOS TÉCNICOS | [17 empty] | 3512.034 |  |  |  | 1.84 | [7 empty] | PISOS INTERNOS | 16815.7713
2 | SERVIÇOS PRELIMINARES | 40675.4 | 52878.02 | 3.0484 | 44946.317 | 14.586 | [12 empty] | 5058.0924 |  |  |  | 2.65 | [7 empty] | PINTURA | 4752.6981
3 | INFRA ESTRUTURA | 79594.37 | 103472.681 | 5.9652 | 87951.7789 | 28.5421 | [12 empty] | 15918.6757 |  |  |  | 8.34 | [7 empty] | LIMPEZA GERAL | 267.22
4 | SUPRAESTRUTURA | [17 empty] | 43862.2502 |  |  |  | 22.98 | [7 empty] | ADMINISTRAÇÃO DA OBRA | 8722.8235
5 | PAREDES E PAINÉIS | 59164.22 | 76913.486 | 4.434 | 65376.4631 | 21.216 | [12 empty] | 10879.6704 |  |  |  | 5.7 | [7 empty] | BENEFÍCIOS E DESPESAS INDIRETAS | 38174.2822
6 | ESQUADRIAS METÁLICAS | [17 empty] | 2843.984 |  |  |  | 1.49
7 | COBERTURA | 4406.5 | 5728.45 | 0.33024 | 4869.1825 | 1.5801 | [12 empty] | 25939.4247 |  |  |  | 13.59
8 | INSTALAÇÕES ELETRICAS - DISTRIBUIÇÃO | [17 empty] | 7272.2008 |  |  |  | 3.81
9 | IMPERMEABILIZAÇÃO | [17 empty] | 1469.7099 |  |  |  | 0.77
10 | REVESTIMENTO DE FORROS E PAREDES | 174226.31 | 226494.203 | 13.0573 | 192520.0726 | 62.4767 | [12 empty] | 5382.5738 |  |  |  | 2.82
11 | PISOS INTERNOS | [17 empty] | 16815.7713 |  |  |  | 8.81
12 | PINTURA | [17 empty] | 4752.6981 |  |  |  | 2.49
13 | LIMPEZA GERAL | [17 empty] | 267.22 |  |  |  | 0.14
14 | ADMINISTRAÇÃO DA OBRA | [17 empty] | 8722.8235 |  |  |  | 4.57
15 | BENEFÍCIOS E DESPESAS INDIRETAS | [17 empty] | 38174.2822 |  |  |  | 20
Resumo dos Valores de Avaliação:
CUSTO TOTAL DE REPRODUÇÃO |  | 178632.81 | 232222.653 | 100 | [14 empty] | 190871.4108 |  |  |  | 100
CUSTO TOTAL DE REPRODUÇÃO C/ DEPRECIAÇÃO |  | #VALUE! | #VALUE! |  |  |  |  | 392.1 | [10 empty] | 184210.3345
VALOR TOTAL DE LIQUIDEZ | [18 empty] | 184210.3345
CUSTO DO M² DE REPRODUÇÃO | [18 empty] | 609.19

## ALMOXARIFADO
ALMOXARIFADO | [22 empty] | 4 |  |  |  | 0 | Ótimo | 0 | 0
Detalhes Construtivos: | [26 empty] | 1.5 | M.Bom | 1.5 | 0.32
Área Construída: | [8 empty] | 313.32 | m² | m² | [6 empty] | Piso: lajota cerâmica. | [8 empty] | 2 | Bom | 2 | 2.52
Pé direito: | [6 empty] | 3 |  | m | [8 empty] | Cobertura: telhas cerâmicas sobre estrutura de madeira e vigas de concreto apoiados sobre colunas de concreto. | [8 empty] | 2.5 | Bom/Regular | 2.5 | 8.09
Estado de conservação: | [9 empty] | M.Bom | [16 empty] | 3 | Regular | 3 | 18.1
Idade Aparente: | [8 empty] | 3 | anos | [7 empty] | Esquadrias: metálicas no almoxarifado. | [8 empty] | 3.5 | Deficiente | 3.5 | 33.2
Paredes: alvenaria de tijolos com emboço, reboco, pintura interna e externamente. | [17 empty] | Portas: metálica no almoxarifado. | [8 empty] | 4 | Mau | 4 | 52.6
[18 empty] | Iluminação: lâmpadas industriais e fluorescentes. | [8 empty] | 4.5 | M.Mau | 4.5 | 75.2
[18 empty] | Instalações Hidráulicas: azulejo até o teto e louça branca. | [8 empty] | 5 | Demolição | 5 | 100
Cálculo dos Valores de Avaliação: | [30 empty] | SERVIÇOS TÉCNICOS | 4485.4782
Área m² | [6 empty] | Valor em R$/m² |  |  | Método deprec. |  |  | Estado cons. |  | Classif. Normal | Coef. Deprec. | Coef. Ross | Vida útil (anos) | Idade (anos) | Valor Residual | Vida rem. (anos) | Índice final de deprec. | Valor de avaliação | Valor em R$/m² | AUMENTO % | Fator | Valor Final |  |  |  | SERVIÇOS PRELIMINARES | 6356.018
313.32 | [6 empty] | 609.19 |  |  | RH |  |  | 1.5 |  | M.Bom | 0.32 | 0.0318 | 50 | 3 |  | 47 | 0.9651 | 184210.3345 | [7 empty] | INFRA ESTRUTURA | 13952.7001
FATORES DE LIQUIDEZ | [13 empty] | Data | [6 empty] | Valor Dólar |  |  |  | 0 | [5 empty] | SUPRAESTRUTURA | 32868.0569
[14 empty] | 2000-07-10 | [5 empty] | 1899-12-31 19:12 | [10 empty] | PAREDES E PAINÉIS | 10784.2347
A | B | [5 empty] | C |  | D | E |  | F | Coef de Liq. | VALOR DE LIQUIDEZ | [16 empty] | ESQUADRIAS METÁLICAS | 2710.374
(ver legenda) | [13 empty] | R$ | [5 empty] | US$ | [10 empty] | COBERTURA | 12502.0774
[13 empty] | 1 | 184210.3345 | [5 empty] | 102350.447 | [10 empty] | INSTALAÇÕES HIDRÁULICAS - ÁGUA | 591.7014
Orçamento: | [30 empty] | INSTALAÇÕES HIDRÁULICAS - ESGOTO | 648.9628
| ESPECIFICAÇÃO DOS SERVIÇOS |  | PREÇOS R$ | % | [14 empty] | PREÇOS R$ |  |  |  | % | [7 empty] | APARELHOS SANITÁRIOS | 648.9628
1 | SERVIÇOS TÉCNICOS | [17 empty] | 4485.4782 |  |  |  | 2.35 | [7 empty] | INSTALAÇÕES ELETRICAS - DISTRIBUIÇÃO | 7844.815
2 | SERVIÇOS PRELIMINARES | 40675.4 | 52878.02 | 3.0484 | 44946.317 | 14.586 | [12 empty] | 6356.018 |  |  |  | 3.33 | [7 empty] | FORRO | 1584.2327
3 | INFRA ESTRUTURA | 79594.37 | 103472.681 | 5.9652 | 87951.7789 | 28.5421 | [12 empty] | 13952.7001 |  |  |  | 7.31 | [7 empty] | IMPERMEABILIZAÇÃO | 801.6599
4 | SUPRAESTRUTURA | [17 empty] | 32868.0569 |  |  |  | 17.22 | [7 empty] | REVESTIMENTO DE FORROS E PAREDES | 29947.7244
5 | PAREDES E PAINÉIS | 59164.22 | 76913.486 | 4.434 | 65376.4631 | 21.216 | [12 empty] | 10784.2347 |  |  |  | 5.65 | [7 empty] | PISOS INTERNOS | 10994.1933
6 | ESQUADRIAS METÁLICAS | [17 empty] | 2710.374 |  |  |  | 1.42 | [7 empty] | VIDROS | 381.7428
7 | COBERTURA | 4406.5 | 5728.45 | 0.33024 | 4869.1825 | 1.5801 | [12 empty] | 12502.0774 |  |  |  | 6.55 | [7 empty] | PINTURA | 5268.0509
8 | INSTALAÇÕES HIDRÁULICAS - ÁGUA | [17 empty] | 591.7014 |  |  |  | 0.31 | [7 empty] | LIMPEZA GERAL | 668.0499
9 | INSTALAÇÕES HIDRÁULICAS - ESGOTO | [17 empty] | 648.9628 |  |  |  | 0.34 | [7 empty] | ADMINISTRAÇÃO DA OBRA | 9658.0934
10 | APARELHOS SANITÁRIOS | 174226.31 | 226494.203 | 13.0573 | 192520.0726 | 62.4767 | [12 empty] | 648.9628 |  |  |  | 0.34 | [7 empty] | BENEFÍCIOS E DESPESAS INDIRETAS | 38174.2822
11 | INSTALAÇÕES ELETRICAS - DISTRIBUIÇÃO | [17 empty] | 7844.815 |  |  |  | 4.11
12 | FORRO | [17 empty] | 1584.2327 |  |  |  | 0.83
13 | IMPERMEABILIZAÇÃO | [17 empty] | 801.6599 |  |  |  | 0.42
14 | REVESTIMENTO DE FORROS E PAREDES | [17 empty] | 29947.7244 |  |  |  | 15.69
15 | PISOS INTERNOS | [17 empty] | 10994.1933 |  |  |  | 5.76
16 | VIDROS | [17 empty] | 381.7428 |  |  |  | 0.2
17 | PINTURA | [17 empty] | 5268.0509 |  |  |  | 2.76
18 | LIMPEZA GERAL | [17 empty] | 668.0499 |  |  |  | 0.35
19 | ADMINISTRAÇÃO DA OBRA | [17 empty] | 9658.0934 |  |  |  | 5.06
20 | BENEFÍCIOS E DESPESAS INDIRETAS | [17 empty] | 38174.2822 |  |  |  | 20
Resumo dos Valores de Avaliação:
CUSTO TOTAL DE REPRODUÇÃO |  | 178632.81 | 232222.653 | 100 | [14 empty] | 190871.4108 |  |  |  | 100
CUSTO TOTAL DE REPRODUÇÃO C/ DEPRECIAÇÃO |  | #VALUE! | #VALUE! |  |  |  |  | 392.1 | [10 empty] | 184210.3345
VALOR TOTAL DE LIQUIDEZ | [18 empty] | 184210.3345
CUSTO DO M² DE REPRODUÇÃO | [18 empty] | 609.19

## PREDIO APOIO
PRÉDIO DE APOIO | [22 empty] | 5 |  |  |  | 0 | Ótimo | 0 | 0
Detalhes Construtivos: | [26 empty] | 1.5 | M.Bom | 1.5 | 0.32
Área Construída: | [8 empty] | 313.32 | m² | m² | [6 empty] | Piso: lajota cerâmica. | [8 empty] | 2 | Bom | 2 | 2.52
Pé direito: | [6 empty] | 3 |  | m | [8 empty] | Cobertura: telhas cerâmicas sobre estrutura de madeira e vigas de concreto apoiados sobre colunas de concreto. | [8 empty] | 2.5 | Bom/Regular | 2.5 | 8.09
Estado de conservação: | [9 empty] | M.Bom | [16 empty] | 3 | Regular | 3 | 18.1
Idade Aparente: | [8 empty] | 3 | anos | [7 empty] | Esquadrias: metálicas no almoxarifado. | [8 empty] | 3.5 | Deficiente | 3.5 | 33.2
Paredes: alvenaria de tijolos com emboço, reboco, pintura interna e externamente. | [17 empty] | Portas: metálica no almoxarifado. | [8 empty] | 4 | Mau | 4 | 52.6
[18 empty] | Iluminação: lâmpadas industriais e fluorescentes. | [8 empty] | 4.5 | M.Mau | 4.5 | 75.2
[18 empty] | Instalações Hidráulicas: azulejo até o teto e louça branca. | [8 empty] | 5 | Demolição | 5 | 100
Cálculo dos Valores de Avaliação: | [30 empty] | SERVIÇOS TÉCNICOS | 6856.1011
Área m² | [6 empty] | Valor em R$/m² |  |  | Método deprec. |  |  | Estado cons. |  | Classif. Normal | Coef. Deprec. | Coef. Ross | Vida útil (anos) | Idade (anos) | Valor Residual | Vida rem. (anos) | Índice final de deprec. | Valor de avaliação | Valor em R$/m² | AUMENTO % | Fator | Valor Final |  |  |  | SERVIÇOS PRELIMINARES | 3618.9219
313.32 | [6 empty] | 609.19 |  |  | RH |  |  | 1.5 |  | M.Bom | 0.32 | 0.0318 | 50 | 3 |  | 47 | 0.9651 | 184210.3345 | [7 empty] | INFRA ESTRUTURA | 11925.6457
FATORES DE LIQUIDEZ | [13 empty] | Data | [6 empty] | Valor Dólar |  |  |  | 0 | [5 empty] | SUPRAESTRUTURA | 28142.0808
[14 empty] | 2000-07-10 | [5 empty] | 1899-12-31 19:12 | [10 empty] | PAREDES E PAINÉIS | 10291.7865
A | B | [5 empty] | C |  | D | E |  | F | Coef de Liq. | VALOR DE LIQUIDEZ | [16 empty] | ESQUADRIAS DE MADEIRA | 1374.2742
(ver legenda) | [13 empty] | R$ | [5 empty] | US$ | [10 empty] | ESQUADRIAS METÁLICAS | 5237.5115
[13 empty] | 1 | 184210.3345 | [5 empty] | 102350.447 | [10 empty] | COBERTURA | 8047.1387
Orçamento: | [30 empty] | INSTALAÇÕES HIDRÁULICAS - ÁGUA | 1374.2742
| ESPECIFICAÇÃO DOS SERVIÇOS |  | PREÇOS R$ | % | [14 empty] | PREÇOS R$ |  |  |  | % | [7 empty] | INSTALAÇÕES HIDRÁULICAS - ESGOTO | 1191.0376
1 | SERVIÇOS TÉCNICOS | [17 empty] | 6856.1011 |  |  |  | 3.592 | [7 empty] | APARELHOS SANITÁRIOS | 2702.7392
2 | SERVIÇOS PRELIMINARES | 40675.4 | 52878.02 | 3.0484 | 44946.317 | 14.586 | [12 empty] | 3618.9219 |  |  |  | 1.896 | [7 empty] | INSTALAÇÕES ELETRICAS - DISTRIBUIÇÃO | 3481.4945
3 | INFRA ESTRUTURA | 79594.37 | 103472.681 | 5.9652 | 87951.7789 | 28.5421 | [12 empty] | 11925.6457 |  |  |  | 6.248 | [7 empty] | FORRO | 9283.9854
4 | SUPRAESTRUTURA | [17 empty] | 28142.0808 |  |  |  | 14.744 | [7 empty] | IMPERMEABILIZAÇÃO | 839.8342
5 | PAREDES E PAINÉIS | 59164.22 | 76913.486 | 4.434 | 65376.4631 | 21.216 | [12 empty] | 10291.7865 |  |  |  | 5.392 | [7 empty] | REVESTIMENTO DE FORROS E PAREDES | 29730.1309
6 | ESQUADRIAS DE MADEIRA | [17 empty] | 1374.2742 |  |  |  | 0.72 | [7 empty] | PISOS INTERNOS | 11498.0938
7 | ESQUADRIAS METÁLICAS | 4406.5 | 5728.45 | 0.33024 | 4869.1825 | 1.5801 | [12 empty] | 5237.5115 |  |  |  | 2.744 | [7 empty] | VIDROS | 1267.3862
8 | COBERTURA | [17 empty] | 8047.1387 |  |  |  | 4.216 | [7 empty] | PINTURA | 3802.1585
9 | INSTALAÇÕES HIDRÁULICAS - ÁGUA | [17 empty] | 1374.2742 |  |  |  | 0.72 | [7 empty] | LIMPEZA GERAL | 564.9794
10 | INSTALAÇÕES HIDRÁULICAS - ESGOTO | 174226.31 | 226494.203 | 13.0573 | 192520.0726 | 62.4767 | [12 empty] | 1191.0376 |  |  |  | 0.624 | [7 empty] | ADMINISTRAÇÃO DA OBRA | 11467.5544
11 | APARELHOS SANITÁRIOS | [17 empty] | 2702.7392 |  |  |  | 1.416 | [7 empty] | BENEFÍCIOS E DESPESAS INDIRETAS | 38174.2822
12 | INSTALAÇÕES ELETRICAS - DISTRIBUIÇÃO | [17 empty] | 3481.4945 |  |  |  | 1.824
13 | FORRO | [17 empty] | 9283.9854 |  |  |  | 4.864
14 | IMPERMEABILIZAÇÃO | [17 empty] | 839.8342 |  |  |  | 0.44
15 | REVESTIMENTO DE FORROS E PAREDES | [17 empty] | 29730.1309 |  |  |  | 15.576
16 | PISOS INTERNOS | [17 empty] | 11498.0938 |  |  |  | 6.024
17 | VIDROS | [17 empty] | 1267.3862 |  |  |  | 0.664
18 | PINTURA | [17 empty] | 3802.1585 |  |  |  | 1.992
19 | LIMPEZA GERAL | [17 empty] | 564.9794 |  |  |  | 0.296
20 | ADMINISTRAÇÃO DA OBRA | [17 empty] | 11467.5544 |  |  |  | 6.008
21 | BENEFÍCIOS E DESPESAS INDIRETAS | [17 empty] | 38174.2822 |  |  |  | 20
Resumo dos Valores de Avaliação:
CUSTO TOTAL DE REPRODUÇÃO |  | 178632.81 | 232222.653 | 100 | [14 empty] | 190871.4108 |  |  |  | 80
CUSTO TOTAL DE REPRODUÇÃO C/ DEPRECIAÇÃO |  | #VALUE! | #VALUE! |  |  |  |  | 392.1 | [10 empty] | 184210.3345
VALOR TOTAL DE LIQUIDEZ | [18 empty] | 184210.3345
CUSTO DO M² DE REPRODUÇÃO | [18 empty] | 609.19

## E T E
ESTAÇÃO DE TRATAMENTO DE EFLUENTES | [22 empty] | 6 |  |  |  | 0 | Ótimo | 0 | 0
Detalhes Construtivos: | [26 empty] | 1.5 | M.Bom | 1.5 | 0.32
Área Construída: | [8 empty] | 313.32 | m² | m² | [6 empty] | Piso: lajota cerâmica. | [8 empty] | 2 | Bom | 2 | 2.52
Pé direito: | [6 empty] | 3 |  | m | [8 empty] | Cobertura: telhas cerâmicas sobre estrutura de madeira e vigas de concreto apoiados sobre colunas de concreto. | [8 empty] | 2.5 | Bom/Regular | 2.5 | 8.09
Estado de conservação: | [9 empty] | M.Bom | [16 empty] | 3 | Regular | 3 | 18.1
Idade Aparente: | [8 empty] | 3 | anos | [7 empty] | Esquadrias: metálicas no almoxarifado. | [8 empty] | 3.5 | Deficiente | 3.5 | 33.2
Paredes: alvenaria de tijolos com emboço, reboco, pintura interna e externamente. | [17 empty] | Portas: metálica no almoxarifado. | [8 empty] | 4 | Mau | 4 | 52.6
[18 empty] | Iluminação: lâmpadas industriais e fluorescentes. | [8 empty] | 4.5 | M.Mau | 4.5 | 75.2
[18 empty] | Instalações Hidráulicas: azulejo até o teto e louça branca. | [8 empty] | 5 | Demolição | 5 | 100
Cálculo dos Valores de Avaliação: | [30 empty] | SERVIÇOS TÉCNICOS | 5176.4327
Área m² | [6 empty] | Valor em R$/m² |  |  | Método deprec. |  |  | Estado cons. |  | Classif. Normal | Coef. Deprec. | Coef. Ross | Vida útil (anos) | Idade (anos) | Valor Residual | Vida rem. (anos) | Índice final de deprec. | Valor de avaliação | Valor em R$/m² | AUMENTO % | Fator | Valor Final |  |  |  | SERVIÇOS PRELIMINARES | 37487.1451
313.32 | [6 empty] | 609.19 |  |  | RH |  |  | 1.5 |  | M.Bom | 0.32 | 0.0318 | 50 | 3 |  | 47 | 0.9651 | 184210.3345 | [7 empty] | ESTRUTURA - FUNDAÇÃO E PAREDES | 75722.5061
FATORES DE LIQUIDEZ | [13 empty] | Data | [6 empty] | Valor Dólar |  |  |  | 0 | [5 empty] | IMPERMEABILIZAÇÃO | 21774.6105
[14 empty] | 2000-07-10 | [5 empty] | 1899-12-31 19:12 | [10 empty] | ADMINISTRAÇÃO DA OBRA | 12536.4343
A | B | [5 empty] | C |  | D | E |  | F | Coef de Liq. | VALOR DE LIQUIDEZ | [16 empty] | BENEFÍCIOS E DESPESAS INDIRETAS | 38174.2822
(ver legenda) | [13 empty] | R$ | [5 empty] | US$ | [10 empty] | 0 | 0
[13 empty] | 1 | 184210.3345 | [5 empty] | 102350.447 | [10 empty] | 0 | 0
Orçamento: | [30 empty] | 0 | 0
| ESPECIFICAÇÃO DOS SERVIÇOS |  | PREÇOS R$ | % | [14 empty] | PREÇOS R$ |  |  |  | % | [7 empty] | 0 | 0
1 | SERVIÇOS TÉCNICOS | [17 empty] | 5176.4327 |  |  |  | 2.712 | [7 empty] | 0 | 0
2 | SERVIÇOS PRELIMINARES | 40675.4 | 52878.02 | 3.0484 | 44946.317 | 14.586 | [12 empty] | 37487.1451 |  |  |  | 19.64 | [7 empty] | 0 | 0
3 | ESTRUTURA - FUNDAÇÃO E PAREDES | 79594.37 | 103472.681 | 5.9652 | 87951.7789 | 28.5421 | [12 empty] | 75722.5061 |  |  |  | 39.672 | [7 empty] | 0 | 0
4 | IMPERMEABILIZAÇÃO | [17 empty] | 21774.6105 |  |  |  | 11.408 | [7 empty] | 0 | 0
5 | ADMINISTRAÇÃO DA OBRA | 59164.22 | 76913.486 | 4.434 | 65376.4631 | 21.216 | [12 empty] | 12536.4343 |  |  |  | 6.568 | [7 empty] | 0 | 0
6 | BENEFÍCIOS E DESPESAS INDIRETAS | [17 empty] | 38174.2822 |  |  |  | 20 | [7 empty] | 0 | 0
[31 empty] | 0 | 0
[31 empty] | 0 | 0
[31 empty] | 0 | 0
[31 empty] | 0 | 0
[31 empty] | 0 | 0
Resumo dos Valores de Avaliação:
CUSTO TOTAL DE REPRODUÇÃO |  | 0 | 0 | 100 | [14 empty] | 190871.4108 |  |  |  | 100
CUSTO TOTAL DE REPRODUÇÃO C/ DEPRECIAÇÃO |  | #VALUE! | #VALUE! |  |  |  |  | 392.1 | [10 empty] | 184210.3345
VALOR TOTAL DE LIQUIDEZ | [18 empty] | 184210.3345
CUSTO DO M² DE REPRODUÇÃO | [18 empty] | 609.19

## ESTAC COBERTO
ESTACIONAMENTO COBERTO | [22 empty] | 7 |  |  |  | 0 | Ótimo | 0 | 0
Detalhes Construtivos: | [26 empty] | 1.5 | M.Bom | 1.5 | 0.32
Área Construída: | [8 empty] | 313.32 | m² | m² | [6 empty] | Piso: lajota cerâmica. | [8 empty] | 2 | Bom | 2 | 2.52
Pé direito: | [6 empty] | 3 |  | m | [8 empty] | Cobertura: telhas cerâmicas sobre estrutura de madeira e vigas de concreto apoiados sobre colunas de concreto. | [8 empty] | 2.5 | Bom/Regular | 2.5 | 8.09
Estado de conservação: | [9 empty] | M.Bom | [16 empty] | 3 | Regular | 3 | 18.1
Idade Aparente: | [8 empty] | 3 | anos | [7 empty] | Esquadrias: metálicas no almoxarifado. | [8 empty] | 3.5 | Deficiente | 3.5 | 33.2
Paredes: alvenaria de tijolos com emboço, reboco, pintura interna e externamente. | [17 empty] | Portas: metálica no almoxarifado. | [8 empty] | 4 | Mau | 4 | 52.6
[18 empty] | Iluminação: lâmpadas industriais e fluorescentes. | [8 empty] | 4.5 | M.Mau | 4.5 | 75.2
[18 empty] | Instalações Hidráulicas: azulejo até o teto e louça branca. | [8 empty] | 5 | Demolição | 5 | 100
Cálculo dos Valores de Avaliação: | [30 empty] | SERVIÇOS TÉCNICOS | 8825.894
Área m² | [6 empty] | Valor em R$/m² |  |  | Método deprec. |  |  | Estado cons. |  | Classif. Normal | Coef. Deprec. | Coef. Ross | Vida útil (anos) | Idade (anos) | Valor Residual | Vida rem. (anos) | Índice final de deprec. | Valor de avaliação | Valor em R$/m² | AUMENTO % | Fator | Valor Final |  |  |  | SERVIÇOS PRELIMINARES | 5665.0635
313.32 | [6 empty] | 609.19 |  |  | RH |  |  | 1.5 |  | M.Bom | 0.32 | 0.0318 | 50 | 3 |  | 47 | 0.9651 | 184210.3345 | [7 empty] | INFRA ESTRUTURA | 17346.3938
FATORES DE LIQUIDEZ | [13 empty] | Data | [6 empty] | Valor Dólar |  |  |  | 0 | [5 empty] | SUPRAESTRUTURA | 32677.1855
[14 empty] | 2000-07-10 | [5 empty] | 1899-12-31 19:12 | [10 empty] | COBERTURA | 34708.0573
A | B | [5 empty] | C |  | D | E |  | F | Coef de Liq. | VALOR DE LIQUIDEZ | [16 empty] | INSTALAÇÕES ELETRICAS - DISTRIBUIÇÃO | 8657.9272
(ver legenda) | [13 empty] | R$ | [5 empty] | US$ | [10 empty] | PISOS INTERNOS | 24217.7646
[13 empty] | 1 | 184210.3345 | [5 empty] | 102350.447 | [10 empty] | PINTURA | 3802.1585
Orçamento: | [30 empty] | LIMPEZA GERAL | 2702.7392
| ESPECIFICAÇÃO DOS SERVIÇOS |  | PREÇOS R$ | % | [14 empty] | PREÇOS R$ |  |  |  | % | [7 empty] | ADMINISTRAÇÃO DA OBRA | 14093.945
1 | SERVIÇOS TÉCNICOS | [17 empty] | 8825.894 |  |  |  | 4.624 | [7 empty] | BENEFÍCIOS E DESPESAS INDIRETAS | 38174.2822
2 | SERVIÇOS PRELIMINARES | 40675.4 | 52878.02 | 3.0484 | 44946.317 | 14.586 | [12 empty] | 5665.0635 |  |  |  | 2.968 | [7 empty] | 0 | 0
3 | INFRA ESTRUTURA | 79594.37 | 103472.681 | 5.9652 | 87951.7789 | 28.5421 | [12 empty] | 17346.3938 |  |  |  | 9.088 | [7 empty] | 0 | 0
4 | SUPRAESTRUTURA | [17 empty] | 32677.1855 |  |  |  | 17.12 | [7 empty] | 0 | 0
5 | COBERTURA | 59164.22 | 76913.486 | 4.434 | 65376.4631 | 21.216 | [12 empty] | 34708.0573 |  |  |  | 18.184 | [7 empty] | 0 | 0
6 | INSTALAÇÕES ELETRICAS - DISTRIBUIÇÃO | [17 empty] | 8657.9272 |  |  |  | 4.536 | [7 empty] | 0 | 0
7 | PISOS INTERNOS | [17 empty] | 24217.7646 |  |  |  | 12.688 | [7 empty] | 0 | 0
8 | PINTURA | [17 empty] | 3802.1585 |  |  |  | 1.992 | [7 empty] | 0 | 0
9 | LIMPEZA GERAL | [17 empty] | 2702.7392 |  |  |  | 1.416 | [7 empty] | 0 | 0
10 | ADMINISTRAÇÃO DA OBRA | [17 empty] | 14093.945 |  |  |  | 7.384 | [7 empty] | 0 | 0
11 | BENEFÍCIOS E DESPESAS INDIRETAS | [17 empty] | 38174.2822 |  |  |  | 20 | [7 empty] | 0 | 0
Resumo dos Valores de Avaliação:
CUSTO TOTAL DE REPRODUÇÃO |  | 0 | 0 | 100 | [14 empty] | 190871.4108 |  |  |  | 100
CUSTO TOTAL DE REPRODUÇÃO C/ DEPRECIAÇÃO |  | #VALUE! | #VALUE! |  |  |  |  | 392.1 | [10 empty] | 184210.3345
VALOR TOTAL DE LIQUIDEZ | [18 empty] | 184210.3345
CUSTO DO M² DE REPRODUÇÃO | [18 empty] | 609.19

## CONFERÊNCIA
CONFERÊNCIA | [22 empty] | 8 |  |  |  | 0 | Ótimo | 0 | 0
Detalhes Construtivos: | [26 empty] | 1.5 | M.Bom | 1.5 | 0.32
Área Construída: | [8 empty] | 313.32 | m² | m² | [6 empty] | Piso: lajota cerâmica. | [8 empty] | 2 | Bom | 2 | 2.52
Pé direito: | [6 empty] | 3 |  | m | [8 empty] | Cobertura: telhas cerâmicas sobre estrutura de madeira e vigas de concreto apoiados sobre colunas de concreto. | [8 empty] | 2.5 | Bom/Regular | 2.5 | 8.09
Estado de conservação: | [9 empty] | M.Bom | [16 empty] | 3 | Regular | 3 | 18.1
Idade Aparente: | [8 empty] | 3 | anos | [7 empty] | Esquadrias: metálicas no almoxarifado. | [8 empty] | 3.5 | Deficiente | 3.5 | 33.2
Paredes: alvenaria de tijolos com emboço, reboco, pintura interna e externamente. | [17 empty] | Portas: metálica no almoxarifado. | [8 empty] | 4 | Mau | 4 | 52.6
[18 empty] | Iluminação: lâmpadas industriais e fluorescentes. | [8 empty] | 4.5 | M.Mau | 4.5 | 75.2
[18 empty] | Instalações Hidráulicas: azulejo até o teto e louça branca. | [8 empty] | 5 | Demolição | 5 | 100
Cálculo dos Valores de Avaliação: | [30 empty] | SERVIÇOS TÉCNICOS | 5420.7481
Área m² | [6 empty] | Valor em R$/m² |  |  | Método deprec. |  |  | Estado cons. |  | Classif. Normal | Coef. Deprec. | Coef. Ross | Vida útil (anos) | Idade (anos) | Valor Residual | Vida rem. (anos) | Índice final de deprec. | Valor de avaliação | Valor em R$/m² | AUMENTO % | Fator | Valor Final |  |  |  | SERVIÇOS PRELIMINARES | 10249.7948
313.32 | [6 empty] | 609.19 |  |  | RH |  |  | 1.5 |  | M.Bom | 0.32 | 0.0318 | 50 | 3 |  | 47 | 0.9651 | 184210.3345 | [7 empty] | INFRA ESTRUTURA | 47641.5041
FATORES DE LIQUIDEZ | [13 empty] | Data | [6 empty] | Valor Dólar |  |  |  | 0 | [5 empty] | SUPRAESTRUTURA | 47622.417
[14 empty] | 2000-07-10 | [5 empty] | 1899-12-31 19:12 | [10 empty] | COBERTURA | 14849.7958
A | B | [5 empty] | C |  | D | E |  | F | Coef de Liq. | VALOR DE LIQUIDEZ | [16 empty] | INSTALAÇÕES ELETRICAS - DISTRIBUIÇÃO | 2786.7226
(ver legenda) | [13 empty] | R$ | [5 empty] | US$ | [10 empty] | IMPERMEABILIZAÇÃO | 5936.1009
[13 empty] | 1 | 184210.3345 | [5 empty] | 102350.447 | [10 empty] | PISOS | 8703.7363
Orçamento: | [30 empty] | PINTURA | 1259.7513
| ESPECIFICAÇÃO DOS SERVIÇOS |  | PREÇOS R$ | % | [14 empty] | PREÇOS R$ |  |  |  | % | [7 empty] | LIMPEZA GERAL | 610.7885
1 | SERVIÇOS TÉCNICOS | [17 empty] | 5420.7481 |  |  |  | 2.84 | [7 empty] | ADMINISTRAÇÃO DA OBRA | 7615.7693
2 | SERVIÇOS PRELIMINARES | 40675.4 | 52878.02 | 3.0484 | 44946.317 | 14.586 | [12 empty] | 10249.7948 |  |  |  | 5.37 | [7 empty] | BENEFÍCIOS E DESPESAS INDIRETAS | 38174.2822
3 | INFRA ESTRUTURA | 79594.37 | 103472.681 | 5.9652 | 87951.7789 | 28.5421 | [12 empty] | 47641.5041 |  |  |  | 24.96 | [7 empty] | 0 | 0
4 | SUPRAESTRUTURA | [17 empty] | 47622.417 |  |  |  | 24.95 | [7 empty] | 0 | 0
5 | COBERTURA | 59164.22 | 76913.486 | 4.434 | 65376.4631 | 21.216 | [12 empty] | 14849.7958 |  |  |  | 7.78 | [7 empty] | 0 | 0
6 | INSTALAÇÕES ELETRICAS - DISTRIBUIÇÃO | [17 empty] | 2786.7226 |  |  |  | 1.46 | [7 empty] | 0 | 0
7 | IMPERMEABILIZAÇÃO | [17 empty] | 5936.1009 |  |  |  | 3.11 | [7 empty] | 0 | 0
8 | PISOS | [17 empty] | 8703.7363 |  |  |  | 4.56 | [7 empty] | 0 | 0
9 | PINTURA | [17 empty] | 1259.7513 |  |  |  | 0.66 | [7 empty] | 0 | 0
10 | LIMPEZA GERAL | [17 empty] | 610.7885 |  |  |  | 0.32 | [7 empty] | 0 | 0
11 | ADMINISTRAÇÃO DA OBRA | [17 empty] | 7615.7693 |  |  |  | 3.99 | [7 empty] | 0 | 0
12 | BENEFÍCIOS E DESPESAS INDIRETAS | [17 empty] | 38174.2822 |  |  |  | 20
Resumo dos Valores de Avaliação:
CUSTO TOTAL DE REPRODUÇÃO |  | 0 | 0 | 100 | [14 empty] | 190871.4108 |  |  |  | 100
CUSTO TOTAL DE REPRODUÇÃO C/ DEPRECIAÇÃO |  | #VALUE! | #VALUE! |  |  |  |  | 392.1 | [10 empty] | 184210.3345
VALOR TOTAL DE LIQUIDEZ | [18 empty] | 184210.3345
CUSTO DO M² DE REPRODUÇÃO | [18 empty] | 609.19

## PRENSA1
PRENSA | [22 empty] | 9 |  |  |  | 0 | Ótimo | 0 | 0
Detalhes Construtivos: | [26 empty] | 1.5 | M.Bom | 1.5 | 0.32
Área Construída: | [8 empty] | 313.32 | m² | m² | [6 empty] | Piso: lajota cerâmica. | [8 empty] | 2 | Bom | 2 | 2.52
Pé direito: | [6 empty] | 3 |  | m | [8 empty] | Cobertura: telhas cerâmicas sobre estrutura de madeira e vigas de concreto apoiados sobre colunas de concreto. | [8 empty] | 2.5 | Bom/Regular | 2.5 | 8.09
Estado de conservação: | [9 empty] | M.Bom | [16 empty] | 3 | Regular | 3 | 18.1
Idade Aparente: | [8 empty] | 3 | anos | [7 empty] | Esquadrias: metálicas no almoxarifado. | [8 empty] | 3.5 | Deficiente | 3.5 | 33.2
Paredes: alvenaria de tijolos com emboço, reboco, pintura interna e externamente. | [17 empty] | Portas: metálica no almoxarifado. | [8 empty] | 4 | Mau | 4 | 52.6
[18 empty] | Iluminação: lâmpadas industriais e fluorescentes. | [8 empty] | 4.5 | M.Mau | 4.5 | 75.2
[18 empty] | Instalações Hidráulicas: azulejo até o teto e louça branca. | [8 empty] | 5 | Demolição | 5 | 100
Cálculo dos Valores de Avaliação: | [30 empty] | SERVIÇOS TÉCNICOS | 12540.2517
Área m² | [6 empty] | Valor em R$/m² |  |  | Método deprec. |  |  | Estado cons. |  | Classif. Normal | Coef. Deprec. | Coef. Ross | Vida útil (anos) | Idade (anos) | Valor Residual | Vida rem. (anos) | Índice final de deprec. | Valor de avaliação | Valor em R$/m² | AUMENTO % | Fator | Valor Final |  |  |  | SERVIÇOS PRELIMINARES | 7596.6821
313.32 | [6 empty] | 609.19 |  |  | RH |  |  | 1.5 |  | M.Bom | 0.32 | 0.0318 | 50 | 3 |  | 47 | 0.9651 | 184210.3345 | [7 empty] | INFRA ESTRUTURA | 14849.7958
FATORES DE LIQUIDEZ | [13 empty] | Data | [6 empty] | Valor Dólar |  |  |  | 0 | [5 empty] | SUPRAESTRUTURA | 35082.1653
[14 empty] | 2000-07-10 | [5 empty] | 1899-12-31 19:12 | [10 empty] | COBERTURA | 34242.3311
A | B | [5 empty] | C |  | D | E |  | F | Coef de Liq. | VALOR DE LIQUIDEZ | [16 empty] | INSTALAÇÕES ELETRICAS - DISTRIBUIÇÃO | 7367.6365
(ver legenda) | [13 empty] | R$ | [5 empty] | US$ | [10 empty] | PISOS INTERNOS | 18495.4397
[13 empty] | 1 | 184210.3345 | [5 empty] | 102350.447 | [10 empty] | PINTURA | 4829.0467
Orçamento: | [30 empty] | LIMPEZA GERAL | 2843.984
| ESPECIFICAÇÃO DOS SERVIÇOS |  | PREÇOS R$ | % | [14 empty] | PREÇOS R$ |  |  |  | % | [7 empty] | ADMINISTRAÇÃO DA OBRA | 14849.7958
1 | SERVIÇOS TÉCNICOS | [17 empty] | 12540.2517 |  |  |  | 6.57 | [7 empty] | BENEFÍCIOS E DESPESAS INDIRETAS | 38174.2822
2 | SERVIÇOS PRELIMINARES | 40675.4 | 52878.02 | 3.0484 | 44946.317 | 14.586 | [12 empty] | 7596.6821 |  |  |  | 3.98 | [7 empty] | 0 | 0
3 | INFRA ESTRUTURA | 79594.37 | 103472.681 | 5.9652 | 87951.7789 | 28.5421 | [12 empty] | 14849.7958 |  |  |  | 7.78 | [7 empty] | 0 | 0
4 | SUPRAESTRUTURA | [17 empty] | 35082.1653 |  |  |  | 18.38 | [7 empty] | 0 | 0
5 | COBERTURA | 59164.22 | 76913.486 | 4.434 | 65376.4631 | 21.216 | [12 empty] | 34242.3311 |  |  |  | 17.94 | [7 empty] | 0 | 0
6 | INSTALAÇÕES ELETRICAS - DISTRIBUIÇÃO | [17 empty] | 7367.6365 |  |  |  | 3.86 | [7 empty] | 0 | 0
7 | PISOS INTERNOS | [17 empty] | 18495.4397 |  |  |  | 9.69 | [7 empty] | 0 | 0
8 | PINTURA | [17 empty] | 4829.0467 |  |  |  | 2.53 | [7 empty] | 0 | 0
9 | LIMPEZA GERAL | [17 empty] | 2843.984 |  |  |  | 1.49 | [7 empty] | 0 | 0
10 | ADMINISTRAÇÃO DA OBRA | [17 empty] | 14849.7958 |  |  |  | 7.78 | [7 empty] | 0 | 0
11 | BENEFÍCIOS E DESPESAS INDIRETAS | [17 empty] | 38174.2822 |  |  |  | 20 | [7 empty] | 0 | 0
Resumo dos Valores de Avaliação:
CUSTO TOTAL DE REPRODUÇÃO |  | 0 | 0 | 100 | [14 empty] | 190871.4108 |  |  |  | 100
CUSTO TOTAL DE REPRODUÇÃO C/ DEPRECIAÇÃO |  | #VALUE! | #VALUE! |  |  |  |  | 392.1 | [10 empty] | 184210.3345
VALOR TOTAL DE LIQUIDEZ | [18 empty] | 184210.3345
CUSTO DO M² DE REPRODUÇÃO | [18 empty] | 609.19

## BOX LAVAGEM 1
BOX LAVAGEM | [22 empty] | 10 |  |  |  | 0 | Ótimo | 0 | 0
Detalhes Construtivos: | [26 empty] | 1.5 | M.Bom | 1.5 | 0.32
Área Construída: | [8 empty] | 313.32 | m² | m² | [6 empty] | Piso: lajota cerâmica. | [8 empty] | 2 | Bom | 2 | 2.52
Pé direito: | [6 empty] | 3 |  | m | [8 empty] | Cobertura: telhas cerâmicas sobre estrutura de madeira e vigas de concreto apoiados sobre colunas de concreto. | [8 empty] | 2.5 | Bom/Regular | 2.5 | 8.09
Estado de conservação: | [9 empty] | M.Bom | [16 empty] | 3 | Regular | 3 | 18.1
Idade Aparente: | [8 empty] | 3 | anos | [7 empty] | Esquadrias: metálicas no almoxarifado. | [8 empty] | 3.5 | Deficiente | 3.5 | 33.2
Paredes: alvenaria de tijolos com emboço, reboco, pintura interna e externamente. | [17 empty] | Portas: metálica no almoxarifado. | [8 empty] | 4 | Mau | 4 | 52.6
[18 empty] | Iluminação: lâmpadas industriais e fluorescentes. | [8 empty] | 4.5 | M.Mau | 4.5 | 75.2
[18 empty] | Instalações Hidráulicas: azulejo até o teto e louça branca. | [8 empty] | 5 | Demolição | 5 | 100
Cálculo dos Valores de Avaliação: | [30 empty] | SERVIÇOS TÉCNICOS | 8379.2549
Área m² | [6 empty] | Valor em R$/m² |  |  | Método deprec. |  |  | Estado cons. |  | Classif. Normal | Coef. Deprec. | Coef. Ross | Vida útil (anos) | Idade (anos) | Valor Residual | Vida rem. (anos) | Índice final de deprec. | Valor de avaliação | Valor em R$/m² | AUMENTO % | Fator | Valor Final |  |  |  | SERVIÇOS PRELIMINARES | 6165.1466
313.32 | [6 empty] | 609.19 |  |  | RH |  |  | 1.5 |  | M.Bom | 0.32 | 0.0318 | 50 | 3 |  | 47 | 0.9651 | 184210.3345 | [7 empty] | INFRA ESTRUTURA | 11051.4547
FATORES DE LIQUIDEZ | [13 empty] | Data | [6 empty] | Valor Dólar |  |  |  | 0 | [5 empty] | SUPRAESTRUTURA | 29317.8487
[14 empty] | 2000-07-10 | [5 empty] | 1899-12-31 19:12 | [10 empty] | PAREDES E PAINÉIS | 10726.9733
A | B | [5 empty] | C |  | D | E |  | F | Coef de Liq. | VALOR DE LIQUIDEZ | [16 empty] | COBERTURA | 14620.7501
(ver legenda) | [13 empty] | R$ | [5 empty] | US$ | [10 empty] | INSTALAÇÕES HIDRÁULICAS - ÁGUA | 4542.7396
[13 empty] | 1 | 184210.3345 | [5 empty] | 102350.447 | [10 empty] | INSTALAÇÕES HIDRÁULICAS - ESGOTO | 8226.5578
Orçamento: | [30 empty] | INSTALAÇÕES ELETRICAS - DISTRIBUIÇÃO | 5840.6652
| ESPECIFICAÇÃO DOS SERVIÇOS |  | PREÇOS R$ | % | [14 empty] | PREÇOS R$ |  |  |  | % | [7 empty] | IMPERMEABILIZAÇÃO | 4027.3868
1 | SERVIÇOS TÉCNICOS | [17 empty] | 8379.2549 |  |  |  | 4.39 | [7 empty] | REVESTIMENTO DE FORROS E PAREDES | 18934.444
2 | SERVIÇOS PRELIMINARES | 40675.4 | 52878.02 | 3.0484 | 44946.317 | 14.586 | [12 empty] | 6165.1466 |  |  |  | 3.23 | [7 empty] | PISOS INTERNOS | 12139.4217
3 | INFRA ESTRUTURA | 79594.37 | 103472.681 | 5.9652 | 87951.7789 | 28.5421 | [12 empty] | 11051.4547 |  |  |  | 5.79 | [7 empty] | PINTURA | 4447.3039
4 | SUPRAESTRUTURA | [17 empty] | 29317.8487 |  |  |  | 15.36 | [7 empty] | LIMPEZA GERAL | 1126.1413
5 | PAREDES E PAINÉIS | 59164.22 | 76913.486 | 4.434 | 65376.4631 | 21.216 | [12 empty] | 10726.9733 |  |  |  | 5.62 | [7 empty] | ADMINISTRAÇÃO DA OBRA | 13151.0402
6 | COBERTURA | [17 empty] | 14620.7501 |  |  |  | 7.66 | [7 empty] | BENEFÍCIOS E DESPESAS INDIRETAS | 38174.2822
7 | INSTALAÇÕES HIDRÁULICAS - ÁGUA | [17 empty] | 4542.7396 |  |  |  | 2.38 | [7 empty] | 0 | 0
8 | INSTALAÇÕES HIDRÁULICAS - ESGOTO | [17 empty] | 8226.5578 |  |  |  | 4.31 | [7 empty] | 0 | 0
9 | INSTALAÇÕES ELETRICAS - DISTRIBUIÇÃO | [17 empty] | 5840.6652 |  |  |  | 3.06 | [7 empty] | 0 | 0
10 | IMPERMEABILIZAÇÃO | [17 empty] | 4027.3868 |  |  |  | 2.11 | [7 empty] | 0 | 0
11 | REVESTIMENTO DE FORROS E PAREDES | [17 empty] | 18934.444 |  |  |  | 9.92 | [7 empty] | 0 | 0
12 | PISOS INTERNOS | [17 empty] | 12139.4217 |  |  |  | 6.36
13 | PINTURA | [17 empty] | 4447.3039 |  |  |  | 2.33
14 | LIMPEZA GERAL | [17 empty] | 1126.1413 |  |  |  | 0.59
15 | ADMINISTRAÇÃO DA OBRA | [17 empty] | 13151.0402 |  |  |  | 6.89
16 | BENEFÍCIOS E DESPESAS INDIRETAS | [17 empty] | 38174.2822 |  |  |  | 20
Resumo dos Valores de Avaliação:
CUSTO TOTAL DE REPRODUÇÃO |  | 0 | 0 | 100 | [14 empty] | 190871.4108 |  |  |  | 100
CUSTO TOTAL DE REPRODUÇÃO C/ DEPRECIAÇÃO |  | #VALUE! | #VALUE! |  |  |  |  | 392.1 | [10 empty] | 184210.3345
VALOR TOTAL DE LIQUIDEZ | [18 empty] | 184210.3345
CUSTO DO M² DE REPRODUÇÃO | [18 empty] | 609.19

## DEPOSITO
DEPÓSITO | [22 empty] | 11 |  |  |  | 0 | Ótimo | 0 | 0
Detalhes Construtivos: | [26 empty] | 1.5 | M.Bom | 1.5 | 0.32
Área Construída: | [8 empty] | 313.32 | m² | m² | [6 empty] | Piso: lajota cerâmica. | [8 empty] | 2 | Bom | 2 | 2.52
Pé direito: | [6 empty] | 3 |  | m | [8 empty] | Cobertura: telhas cerâmicas sobre estrutura de madeira e vigas de concreto apoiados sobre colunas de concreto. | [8 empty] | 2.5 | Bom/Regular | 2.5 | 8.09
Estado de conservação: | [9 empty] | M.Bom | [16 empty] | 3 | Regular | 3 | 18.1
Idade Aparente: | [8 empty] | 3 | anos | [7 empty] | Esquadrias: metálicas no almoxarifado. | [8 empty] | 3.5 | Deficiente | 3.5 | 33.2
Paredes: alvenaria de tijolos com emboço, reboco, pintura interna e externamente. | [17 empty] | Portas: metálica no almoxarifado. | [8 empty] | 4 | Mau | 4 | 52.6
[18 empty] | Iluminação: lâmpadas industriais e fluorescentes. | [8 empty] | 4.5 | M.Mau | 4.5 | 75.2
[18 empty] | Instalações Hidráulicas: azulejo até o teto e louça branca. | [8 empty] | 5 | Demolição | 5 | 100
Cálculo dos Valores de Avaliação: | [30 empty] | SERVIÇOS TÉCNICOS | 8505.2301
Área m² | [6 empty] | Valor em R$/m² |  |  | Método deprec. |  |  | Estado cons. |  | Classif. Normal | Coef. Deprec. | Coef. Ross | Vida útil (anos) | Idade (anos) | Valor Residual | Vida rem. (anos) | Índice final de deprec. | Valor de avaliação | Valor em R$/m² | AUMENTO % | Fator | Valor Final |  |  |  | SERVIÇOS PRELIMINARES | 5283.3207
313.32 | [6 empty] | 609.19 |  |  | RH |  |  | 1.5 |  | M.Bom | 0.32 | 0.0318 | 50 | 3 |  | 47 | 0.9651 | 184210.3345 | [7 empty] | INFRA ESTRUTURA | 14857.4306
FATORES DE LIQUIDEZ | [13 empty] | Data | [6 empty] | Valor Dólar |  |  |  | 0 | [5 empty] | SUPRAESTRUTURA | 35700.5887
[14 empty] | 2000-07-10 | [5 empty] | 1899-12-31 19:12 | [10 empty] | PAREDES E PAINÉIS | 15391.8706
A | B | [5 empty] | C |  | D | E |  | F | Coef de Liq. | VALOR DE LIQUIDEZ | [16 empty] | ESQUADRIAS DE MADEIRA | 1526.9713
(ver legenda) | [13 empty] | R$ | [5 empty] | US$ | [10 empty] | ESQUADRIAS METÁLICAS | 5161.1629
[13 empty] | 1 | 184210.3345 | [5 empty] | 102350.447 | [10 empty] | COBERTURA | 17941.9126
Orçamento: | [30 empty] | INSTALAÇÕES ELETRICAS - DISTRIBUIÇÃO | 5298.5904
| ESPECIFICAÇÃO DOS SERVIÇOS |  | PREÇOS R$ | % | [14 empty] | PREÇOS R$ |  |  |  | % | [7 empty] | IMPERMEABILIZAÇÃO | 732.9462
1 | SERVIÇOS TÉCNICOS | [17 empty] | 8505.2301 |  |  |  | 4.456 | [7 empty] | REVESTIMENTO DE FORROS E PAREDES | 13360.9988
2 | SERVIÇOS PRELIMINARES | 40675.4 | 52878.02 | 3.0484 | 44946.317 | 14.586 | [12 empty] | 5283.3207 |  |  |  | 2.768 | [7 empty] | PISOS INTERNOS | 8886.9729
3 | INFRA ESTRUTURA | 79594.37 | 103472.681 | 5.9652 | 87951.7789 | 28.5421 | [12 empty] | 14857.4306 |  |  |  | 7.784 | [7 empty] | VIDROS | 1939.2535
4 | SUPRAESTRUTURA | [17 empty] | 35700.5887 |  |  |  | 18.704 | [7 empty] | PINTURA | 3725.8099
5 | PAREDES E PAINÉIS | 59164.22 | 76913.486 | 4.434 | 65376.4631 | 21.216 | [12 empty] | 15391.8706 |  |  |  | 8.064 | [7 empty] | LIMPEZA GERAL | 778.7554
6 | ESQUADRIAS DE MADEIRA | [17 empty] | 1526.9713 |  |  |  | 0.8 | [7 empty] | ADMINISTRAÇÃO DA OBRA | 13605.3142
7 | ESQUADRIAS METÁLICAS | [17 empty] | 5161.1629 |  |  |  | 2.704 | [7 empty] | BENEFÍCIOS E DESPESAS INDIRETAS | 38174.2822
8 | COBERTURA | [17 empty] | 17941.9126 |  |  |  | 9.4 | [7 empty] | 0 | 0
9 | INSTALAÇÕES ELETRICAS - DISTRIBUIÇÃO | [17 empty] | 5298.5904 |  |  |  | 2.776 | [7 empty] | 0 | 0
10 | IMPERMEABILIZAÇÃO | [17 empty] | 732.9462 |  |  |  | 0.384 | [7 empty] | 0 | 0
11 | REVESTIMENTO DE FORROS E PAREDES | [17 empty] | 13360.9988 |  |  |  | 7 | [7 empty] | 0 | 0
12 | PISOS INTERNOS | [17 empty] | 8886.9729 |  |  |  | 4.656
13 | VIDROS | [17 empty] | 1939.2535 |  |  |  | 1.016
14 | PINTURA | [17 empty] | 3725.8099 |  |  |  | 1.952
15 | LIMPEZA GERAL | [17 empty] | 778.7554 |  |  |  | 0.408
16 | ADMINISTRAÇÃO DA OBRA | [17 empty] | 13605.3142 |  |  |  | 7.128
17 | BENEFÍCIOS E DESPESAS INDIRETAS | [17 empty] | 38174.2822 |  |  |  | 20
Resumo dos Valores de Avaliação:
CUSTO TOTAL DE REPRODUÇÃO |  | 0 | 0 | 100 | [14 empty] | 190871.4108 |  |  |  | 100
CUSTO TOTAL DE REPRODUÇÃO C/ DEPRECIAÇÃO |  | #VALUE! | #VALUE! |  |  |  |  | 392.1 | [10 empty] | 184210.3345
VALOR TOTAL DE LIQUIDEZ | [18 empty] | 184210.3345
CUSTO DO M² DE REPRODUÇÃO | [18 empty] | 609.19

## REFEITORIO
REFEITÓRIO | [22 empty] | 12 |  |  |  | 0 | Ótimo | 0 | 0
Detalhes Construtivos: | [26 empty] | 1.5 | M.Bom | 1.5 | 0.32
Área Construída: | [8 empty] | 313.32 | m² | m² | [6 empty] | Piso: lajota cerâmica. | [8 empty] | 2 | Bom | 2 | 2.52
Pé direito: | [6 empty] | 3 |  | m | [8 empty] | Cobertura: telhas cerâmicas sobre estrutura de madeira e vigas de concreto apoiados sobre colunas de concreto. | [8 empty] | 2.5 | Bom/Regular | 2.5 | 8.09
Estado de conservação: | [9 empty] | M.Bom | [16 empty] | 3 | Regular | 3 | 18.1
Idade Aparente: | [8 empty] | 3 | anos | [7 empty] | Esquadrias: metálicas no almoxarifado. | [8 empty] | 3.5 | Deficiente | 3.5 | 33.2
Paredes: alvenaria de tijolos com emboço, reboco, pintura interna e externamente. | [17 empty] | Portas: metálica no almoxarifado. | [8 empty] | 4 | Mau | 4 | 52.6
[18 empty] | Iluminação: lâmpadas industriais e fluorescentes. | [8 empty] | 4.5 | M.Mau | 4.5 | 75.2
[18 empty] | Instalações Hidráulicas: azulejo até o teto e louça branca. | [8 empty] | 5 | Demolição | 5 | 100
Cálculo dos Valores de Avaliação: | [30 empty] | SERVIÇOS TÉCNICOS | 6642.3251
Área m² | [6 empty] | Valor em R$/m² |  |  | Método deprec. |  |  | Estado cons. |  | Classif. Normal | Coef. Deprec. | Coef. Ross | Vida útil (anos) | Idade (anos) | Valor Residual | Vida rem. (anos) | Índice final de deprec. | Valor de avaliação | Valor em R$/m² | AUMENTO % | Fator | Valor Final |  |  |  | SERVIÇOS PRELIMINARES | 4107.5528
313.32 | [6 empty] | 609.19 |  |  | RH |  |  | 1.5 |  | M.Bom | 0.32 | 0.0318 | 50 | 3 |  | 47 | 0.9651 | 184210.3345 | [7 empty] | INFRA ESTRUTURA | 14658.9243
FATORES DE LIQUIDEZ | [13 empty] | Data | [6 empty] | Valor Dólar |  |  |  | 0 | [5 empty] | SUPRAESTRUTURA | 29760.6704
[14 empty] | 2000-07-10 | [5 empty] | 1899-12-31 19:12 | [10 empty] | PAREDES E PAINÉIS | 6062.076
A | B | [5 empty] | C |  | D | E |  | F | Coef de Liq. | VALOR DE LIQUIDEZ | [16 empty] | ESQUADRIAS DE MADEIRA | 2122.4901
(ver legenda) | [13 empty] | R$ | [5 empty] | US$ | [10 empty] | ESQUADRIAS METÁLICAS | 7130.9559
[13 empty] | 1 | 184210.3345 | [5 empty] | 102350.447 | [10 empty] | COBERTURA | 14826.8912
Orçamento: | [30 empty] | INSTALAÇÕES HIDRÁULICAS - ÁGUA | 2336.2661
| ESPECIFICAÇÃO DOS SERVIÇOS |  | PREÇOS R$ | % | [14 empty] | PREÇOS R$ |  |  |  | % | [7 empty] | INSTALAÇÕES HIDRÁULICAS - ESGOTO | 2733.2786
1 | SERVIÇOS TÉCNICOS | [17 empty] | 6642.3251 |  |  |  | 3.48 | [7 empty] | APARELHOS SANITÁRIOS | 3405.146
2 | SERVIÇOS PRELIMINARES | 40675.4 | 52878.02 | 3.0484 | 44946.317 | 14.586 | [12 empty] | 4107.5528 |  |  |  | 2.152 | [7 empty] | INSTALAÇÕES DE GÁS | 2718.0089
3 | INFRA ESTRUTURA | 79594.37 | 103472.681 | 5.9652 | 87951.7789 | 28.5421 | [12 empty] | 14658.9243 |  |  |  | 7.68 | [7 empty] | INSTALAÇÕES ELETRICAS - DISTRIBUIÇÃO | 5436.0178
4 | SUPRAESTRUTURA | [17 empty] | 29760.6704 |  |  |  | 15.592 | [7 empty] | FORROS | 9986.3922
5 | PAREDES E PAINÉIS | 59164.22 | 76913.486 | 4.434 | 65376.4631 | 21.216 | [12 empty] | 6062.076 |  |  |  | 3.176 | [7 empty] | IMPERMEABILIZAÇÃO | 763.4856
6 | ESQUADRIAS DE MADEIRA | [17 empty] | 2122.4901 |  |  |  | 1.112 | [7 empty] | REVESTIMENTO DE FORROS E PAREDES | 15605.6465
7 | ESQUADRIAS METÁLICAS | [17 empty] | 7130.9559 |  |  |  | 3.736 | [7 empty] | PISOS INTERNOS | 8398.3421
8 | COBERTURA | [17 empty] | 14826.8912 |  |  |  | 7.768 | [7 empty] | VIDROS | 1908.7141
9 | INSTALAÇÕES HIDRÁULICAS - ÁGUA | [17 empty] | 2336.2661 |  |  |  | 1.224 | [7 empty] | PINTURA | 3160.8306
10 | INSTALAÇÕES HIDRÁULICAS - ESGOTO | [17 empty] | 2733.2786 |  |  |  | 1.432 | [7 empty] | ADMINISTRAÇÃO DA OBRA | 10123.8196
11 | APARELHOS SANITÁRIOS | [17 empty] | 3405.146 |  |  |  | 1.784 | [7 empty] | BENEFÍCIOS E DESPESAS INDIRETAS | 38174.2822
12 | INSTALAÇÕES DE GÁS | [17 empty] | 2718.0089 |  |  |  | 1.424
13 | INSTALAÇÕES ELETRICAS - DISTRIBUIÇÃO | [17 empty] | 5436.0178 |  |  |  | 2.848
14 | FORROS | [17 empty] | 9986.3922 |  |  |  | 5.232
15 | IMPERMEABILIZAÇÃO | [17 empty] | 763.4856 |  |  |  | 0.4
16 | REVESTIMENTO DE FORROS E PAREDES | [17 empty] | 15605.6465 |  |  |  | 8.176
17 | PISOS INTERNOS | [17 empty] | 8398.3421 |  |  |  | 4.4
18 | VIDROS | [17 empty] | 1908.7141 |  |  |  | 1
19 | PINTURA | [17 empty] | 3160.8306 |  |  |  | 1.656
20 | LIMPEZA GERAL | [17 empty] | 809.2948 |  |  |  | 0.424
21 | ADMINISTRAÇÃO DA OBRA | [17 empty] | 10123.8196 |  |  |  | 5.304
22 | BENEFÍCIOS E DESPESAS INDIRETAS | [17 empty] | 38174.2822 |  |  |  | 20
Resumo dos Valores de Avaliação:
CUSTO TOTAL DE REPRODUÇÃO |  | 0 | 0 | 100 | [14 empty] | 190871.4108 |  |  |  | 80
CUSTO TOTAL DE REPRODUÇÃO C/ DEPRECIAÇÃO |  | #VALUE! | #VALUE! |  |  |  |  | 392.1 | [10 empty] | 184210.3345
VALOR TOTAL DE LIQUIDEZ | [18 empty] | 184210.3345
CUSTO DO M² DE REPRODUÇÃO | [18 empty] | 609.19

## DEPOSITO (2)
PORTARIA 01 E 02 | [22 empty] | 13 |  |  |  | 0 | Ótimo | 0 | 0
Detalhes Construtivos: | [26 empty] | 1.5 | M.Bom | 1.5 | 0.32
Área Construída: | [8 empty] | 313.32 | m² | m² | [6 empty] | Piso: lajota cerâmica. | [8 empty] | 2 | Bom | 2 | 2.52
Pé direito: | [6 empty] | 3 |  | m | [8 empty] | Cobertura: telhas cerâmicas sobre estrutura de madeira e vigas de concreto apoiados sobre colunas de concreto. | [8 empty] | 2.5 | Bom/Regular | 2.5 | 8.09
Estado de conservação: | [9 empty] | M.Bom | [16 empty] | 3 | Regular | 3 | 18.1
Idade Aparente: | [8 empty] | 3 | anos | [7 empty] | Esquadrias: metálicas no almoxarifado. | [8 empty] | 3.5 | Deficiente | 3.5 | 33.2
Paredes: alvenaria de tijolos com emboço, reboco, pintura interna e externamente. | [17 empty] | Portas: metálica no almoxarifado. | [8 empty] | 4 | Mau | 4 | 52.6
[18 empty] | Iluminação: lâmpadas industriais e fluorescentes. | [8 empty] | 4.5 | M.Mau | 4.5 | 75.2
[18 empty] | Instalações Hidráulicas: azulejo até o teto e louça branca. | [8 empty] | 5 | Demolição | 5 | 100
Cálculo dos Valores de Avaliação: | [30 empty] | SERVIÇOS TÉCNICOS | 8780.0849
Área m² | [6 empty] | Valor em R$/m² |  |  | Método deprec. |  |  | Estado cons. |  | Classif. Normal | Coef. Deprec. | Coef. Ross | Vida útil (anos) | Idade (anos) | Valor Residual | Vida rem. (anos) | Índice final de deprec. | Valor de avaliação | Valor em R$/m² | AUMENTO % | Fator | Valor Final |  |  |  | SERVIÇOS PRELIMINARES | 4065.5611
313.32 | [6 empty] | 609.19 |  |  | RH |  |  | 1.5 |  | M.Bom | 0.32 | 0.0318 | 50 | 3 |  | 47 | 0.9651 | 184210.3345 | [7 empty] | INFRA ESTRUTURA | 9879.5042
FATORES DE LIQUIDEZ | [13 empty] | Data | [6 empty] | Valor Dólar |  |  |  | 0 | [5 empty] | SUPRAESTRUTURA | 19743.7387
[14 empty] | 2000-07-10 | [5 empty] | 1899-12-31 19:12 | [10 empty] | PAREDES E PAINÉIS | 6680.4994
A | B | [5 empty] | C |  | D | E |  | F | Coef de Liq. | VALOR DE LIQUIDEZ | [16 empty] | ESQUADRIAS DE MADEIRA | 3634.1917
(ver legenda) | [13 empty] | R$ | [5 empty] | US$ | [10 empty] | ESQUADRIAS METÁLICAS | 10963.6538
[13 empty] | 1 | 184210.3345 | [5 empty] | 102350.447 | [10 empty] | COBERTURA | 11406.4755
Orçamento: | [30 empty] | INSTALAÇÕES HIDRÁULICAS - ÁGUA | 305.3943
| ESPECIFICAÇÃO DOS SERVIÇOS |  | PREÇOS R$ | % | [14 empty] | PREÇOS R$ |  |  |  | % | [7 empty] | INSTALAÇÕES HIDRÁULICAS - ESGOTO | 3847.9676
1 | SERVIÇOS TÉCNICOS | [17 empty] | 8780.0849 |  |  |  | 4.6 | [7 empty] | APARELHOS SANITÁRIOS | 4565.6441
2 | SERVIÇOS PRELIMINARES | 40675.4 | 52878.02 | 3.0484 | 44946.317 | 14.586 | [12 empty] | 4065.5611 |  |  |  | 2.13 | [7 empty] | INSTALAÇÕES ELETRICAS - DISTRIBUIÇÃO | 8951.8692
3 | INFRA ESTRUTURA | 79594.37 | 103472.681 | 5.9652 | 87951.7789 | 28.5421 | [12 empty] | 9879.5042 |  |  |  | 5.176 | [7 empty] | IMPERMEABILIZAÇÃO | 1355.187
4 | SUPRAESTRUTURA | [17 empty] | 19743.7387 |  |  |  | 10.344 | [7 empty] | REVESTIMENTO DE FORROS E PAREDES | 18613.78
5 | PAREDES E PAINÉIS | 59164.22 | 76913.486 | 4.434 | 65376.4631 | 21.216 | [12 empty] | 6680.4994 |  |  |  | 3.5 | [7 empty] | PISOS INTERNOS | 10345.2305
6 | ESQUADRIAS DE MADEIRA | [17 empty] | 3634.1917 |  |  |  | 1.904 | [7 empty] | VIDROS | 8444.1512
7 | ESQUADRIAS METÁLICAS | [17 empty] | 10963.6538 |  |  |  | 5.744 | [7 empty] | PINTURA | 7848.6324
8 | COBERTURA | [17 empty] | 11406.4755 |  |  |  | 5.976 | [7 empty] | LIMPEZA GERAL | 1049.7928
9 | INSTALAÇÕES HIDRÁULICAS - ÁGUA | [17 empty] | 305.3943 |  |  |  | 0.16 | [7 empty] | ADMINISTRAÇÃO DA OBRA | 12215.7703
10 | INSTALAÇÕES HIDRÁULICAS - ESGOTO | [17 empty] | 3847.9676 |  |  |  | 2.016 | [7 empty] | BENEFÍCIOS E DESPESAS INDIRETAS | 38174.2822
11 | APARELHOS SANITÁRIOS | [17 empty] | 4565.6441 |  |  |  | 2.392
12 | INSTALAÇÕES ELETRICAS - DISTRIBUIÇÃO | [17 empty] | 8951.8692 |  |  |  | 4.69
13 | IMPERMEABILIZAÇÃO | [17 empty] | 1355.187 |  |  |  | 0.71
14 | REVESTIMENTO DE FORROS E PAREDES | [17 empty] | 18613.78 |  |  |  | 9.752
15 | PISOS INTERNOS | [17 empty] | 10345.2305 |  |  |  | 5.42
16 | VIDROS | [17 empty] | 8444.1512 |  |  |  | 4.424
17 | PINTURA | [17 empty] | 7848.6324 |  |  |  | 4.112
18 | LIMPEZA GERAL | [17 empty] | 1049.7928 |  |  |  | 0.55
19 | ADMINISTRAÇÃO DA OBRA | [17 empty] | 12215.7703 |  |  |  | 6.4
20 | BENEFÍCIOS E DESPESAS INDIRETAS | [17 empty] | 38174.2822 |  |  |  | 20
Resumo dos Valores de Avaliação:
CUSTO TOTAL DE REPRODUÇÃO |  | 0 | 0 | 100 | [14 empty] | 190871.4108 |  |  |  | 100
CUSTO TOTAL DE REPRODUÇÃO C/ DEPRECIAÇÃO |  | #VALUE! | #VALUE! |  |  |  |  | 392.1 | [10 empty] | 184210.3345
VALOR TOTAL DE LIQUIDEZ | [18 empty] | 184210.3345
CUSTO DO M² DE REPRODUÇÃO | [18 empty] | 609.19

## MANUTENCAO
MANUTENÇÃO | [22 empty] | 14 |  |  |  | 0 | Ótimo | 0 | 0
Detalhes Construtivos: | [26 empty] | 1.5 | M.Bom | 1.5 | 0.32
Área Construída: | [8 empty] | 313.32 | m² | m² | [6 empty] | Piso: lajota cerâmica. | [8 empty] | 2 | Bom | 2 | 2.52
Pé direito: | [6 empty] | 3 |  | m | [8 empty] | Cobertura: telhas cerâmicas sobre estrutura de madeira e vigas de concreto apoiados sobre colunas de concreto. | [8 empty] | 2.5 | Bom/Regular | 2.5 | 8.09
Estado de conservação: | [9 empty] | M.Bom | [16 empty] | 3 | Regular | 3 | 18.1
Idade Aparente: | [8 empty] | 3 | anos | [7 empty] | Esquadrias: metálicas no almoxarifado. | [8 empty] | 3.5 | Deficiente | 3.5 | 33.2
Paredes: alvenaria de tijolos com emboço, reboco, pintura interna e externamente. | [17 empty] | Portas: metálica no almoxarifado. | [8 empty] | 4 | Mau | 4 | 52.6
[18 empty] | Iluminação: lâmpadas industriais e fluorescentes. | [8 empty] | 4.5 | M.Mau | 4.5 | 75.2
[18 empty] | Instalações Hidráulicas: azulejo até o teto e louça branca. | [8 empty] | 5 | Demolição | 5 | 100
Cálculo dos Valores de Avaliação: | [30 empty] | SERVIÇOS TÉCNICOS | 10841.4961
Área m² | [6 empty] | Valor em R$/m² |  |  | Método deprec. |  |  | Estado cons. |  | Classif. Normal | Coef. Deprec. | Coef. Ross | Vida útil (anos) | Idade (anos) | Valor Residual | Vida rem. (anos) | Índice final de deprec. | Valor de avaliação | Valor em R$/m² | AUMENTO % | Fator | Valor Final |  |  |  | SERVIÇOS PRELIMINARES | 6947.7194
313.32 | [6 empty] | 609.19 |  |  | RH |  |  | 1.5 |  | M.Bom | 0.32 | 0.0318 | 50 | 3 |  | 47 | 0.9651 | 184210.3345 | [7 empty] | INFRA ESTRUTURA | 14429.8787
FATORES DE LIQUIDEZ | [13 empty] | Data | [6 empty] | Valor Dólar |  |  |  | 0 | [5 empty] | SUPRAESTRUTURA | 33211.6255
[14 empty] | 2000-07-10 | [5 empty] | 1899-12-31 19:12 | [10 empty] | COBERTURA | 30043.1601
A | B | [5 empty] | C |  | D | E |  | F | Coef de Liq. | VALOR DE LIQUIDEZ | [16 empty] | INSTALAÇÕES ELETRICAS - DISTRIBUIÇÃO | 8570.1263
(ver legenda) | [13 empty] | R$ | [5 empty] | US$ | [10 empty] | PISOS INTERNOS | 21492.1209
[13 empty] | 1 | 184210.3345 | [5 empty] | 102350.447 | [10 empty] | PINTURA | 6604.1508
Orçamento: | [30 empty] | LIMPEZA GERAL | 3302.0754
| ESPECIFICAÇÃO DOS SERVIÇOS |  | PREÇOS R$ | % | [14 empty] | PREÇOS R$ |  |  |  | % | [7 empty] | ADMINISTRAÇÃO DA OBRA | 17254.7755
1 | SERVIÇOS TÉCNICOS | [17 empty] | 10841.4961 |  |  |  | 5.68 | [7 empty] | BENEFÍCIOS E DESPESAS INDIRETAS | 38174.2822
2 | SERVIÇOS PRELIMINARES | 40675.4 | 52878.02 | 3.0484 | 44946.317 | 14.586 | [12 empty] | 6947.7194 |  |  |  | 3.64 | [7 empty] | 0 | 0
3 | INFRA ESTRUTURA | 79594.37 | 103472.681 | 5.9652 | 87951.7789 | 28.5421 | [12 empty] | 14429.8787 |  |  |  | 7.56 | [7 empty] | 0 | 0
4 | SUPRAESTRUTURA | [17 empty] | 33211.6255 |  |  |  | 17.4 | [7 empty] | 0 | 0
5 | COBERTURA | 59164.22 | 76913.486 | 4.434 | 65376.4631 | 21.216 | [12 empty] | 30043.1601 |  |  |  | 15.74 | [7 empty] | 0 | 0
6 | INSTALAÇÕES ELETRICAS - DISTRIBUIÇÃO | [17 empty] | 8570.1263 |  |  |  | 4.49 | [7 empty] | 0 | 0
7 | PISOS INTERNOS | [17 empty] | 21492.1209 |  |  |  | 11.26 | [7 empty] | 0 | 0
8 | PINTURA | [17 empty] | 6604.1508 |  |  |  | 3.46 | [7 empty] | 0 | 0
9 | LIMPEZA GERAL | [17 empty] | 3302.0754 |  |  |  | 1.73 | [7 empty] | 0 | 0
10 | ADMINISTRAÇÃO DA OBRA | [17 empty] | 17254.7755 |  |  |  | 9.04 | [7 empty] | 0 | 0
11 | BENEFÍCIOS E DESPESAS INDIRETAS | [17 empty] | 38174.2822 |  |  |  | 20
Resumo dos Valores de Avaliação:
CUSTO TOTAL DE REPRODUÇÃO |  | 0 | 0 | 100 | [14 empty] | 190871.4108 |  |  |  | 100
CUSTO TOTAL DE REPRODUÇÃO C/ DEPRECIAÇÃO |  | #VALUE! | #VALUE! |  |  |  |  | 392.1 | [10 empty] | 184210.3345
VALOR TOTAL DE LIQUIDEZ | [18 empty] | 184210.3345
CUSTO DO M² DE REPRODUÇÃO | [18 empty] | 609.19

## CASA DE BOMBAS
CASA DE BOMBAS | [22 empty] | 15 |  |  |  | 0 | Ótimo | 0 | 0
Detalhes Construtivos: | [26 empty] | 1.5 | M.Bom | 1.5 | 0.32
Área Construída: | [8 empty] | 313.32 | m² | m² | [6 empty] | Piso: lajota cerâmica. | [8 empty] | 2 | Bom | 2 | 2.52
Pé direito: | [6 empty] | 3 |  | m | [8 empty] | Cobertura: telhas cerâmicas sobre estrutura de madeira e vigas de concreto apoiados sobre colunas de concreto. | [8 empty] | 2.5 | Bom/Regular | 2.5 | 8.09
Estado de conservação: | [9 empty] | M.Bom | [16 empty] | 3 | Regular | 3 | 18.1
Idade Aparente: | [8 empty] | 3 | anos | [7 empty] | Esquadrias: metálicas no almoxarifado. | [8 empty] | 3.5 | Deficiente | 3.5 | 33.2
Paredes: alvenaria de tijolos com emboço, reboco, pintura interna e externamente. | [17 empty] | Portas: metálica no almoxarifado. | [8 empty] | 4 | Mau | 4 | 52.6
[18 empty] | Iluminação: lâmpadas industriais e fluorescentes. | [8 empty] | 4.5 | M.Mau | 4.5 | 75.2
[18 empty] | Instalações Hidráulicas: azulejo até o teto e louça branca. | [8 empty] | 5 | Demolição | 5 | 100
Cálculo dos Valores de Avaliação: | [30 empty] | SERVIÇOS TÉCNICOS | 6012.4494
Área m² | [6 empty] | Valor em R$/m² |  |  | Método deprec. |  |  | Estado cons. |  | Classif. Normal | Coef. Deprec. | Coef. Ross | Vida útil (anos) | Idade (anos) | Valor Residual | Vida rem. (anos) | Índice final de deprec. | Valor de avaliação | Valor em R$/m² | AUMENTO % | Fator | Valor Final |  |  |  | SERVIÇOS PRELIMINARES | 7749.3793
313.32 | [6 empty] | 609.19 |  |  | RH |  |  | 1.5 |  | M.Bom | 0.32 | 0.0318 | 50 | 3 |  | 47 | 0.9651 | 184210.3345 | [7 empty] | INFRA ESTRUTURA | 21625.7308
FATORES DE LIQUIDEZ | [13 empty] | Data | [6 empty] | Valor Dólar |  |  |  | 0 | [5 empty] | SUPRAESTRUTURA | 67873.8737
[14 empty] | 2000-07-10 | [5 empty] | 1899-12-31 19:12 | [10 empty] | INSTALAÇÕES ELETRICAS - ÁGUA | 8379.2549
A | B | [5 empty] | C |  | D | E |  | F | Coef de Liq. | VALOR DE LIQUIDEZ | [16 empty] | INSTALAÇÕES ELETRICAS - ELÉTRICA | 2290.4569
(ver legenda) | [13 empty] | R$ | [5 empty] | US$ | [10 empty] | ESQUADRIAS METÁLICAS | 3931.9511
[13 empty] | 1 | 184210.3345 | [5 empty] | 102350.447 | [10 empty] | IMPERMEABILIZAÇÃO | 19220.7511
Orçamento: | [30 empty] | ADMINISTRAÇÃO DA OBRA | 15613.2814
| ESPECIFICAÇÃO DOS SERVIÇOS |  | PREÇOS R$ | % | [14 empty] | PREÇOS R$ |  |  |  | % | [7 empty] | BENEFÍCIOS E DESPESAS INDIRETAS | 38174.2822
1 | SERVIÇOS TÉCNICOS | [17 empty] | 6012.4494 |  |  |  | 3.15 | [7 empty] | 0 | 0
2 | SERVIÇOS PRELIMINARES | 40675.4 | 52878.02 | 3.0484 | 44946.317 | 14.586 | [12 empty] | 7749.3793 |  |  |  | 4.06 | [7 empty] | 0 | 0
3 | INFRA ESTRUTURA | 79594.37 | 103472.681 | 5.9652 | 87951.7789 | 28.5421 | [12 empty] | 21625.7308 |  |  |  | 11.33 | [7 empty] | 0 | 0
4 | SUPRAESTRUTURA | [17 empty] | 67873.8737 |  |  |  | 35.56 | [7 empty] | 0 | 0
5 | INSTALAÇÕES ELETRICAS - ÁGUA | 59164.22 | 76913.486 | 4.434 | 65376.4631 | 21.216 | [12 empty] | 8379.2549 |  |  |  | 4.39 | [7 empty] | 0 | 0
6 | INSTALAÇÕES ELETRICAS - ELÉTRICA | [17 empty] | 2290.4569 |  |  |  | 1.2 | [7 empty] | 0 | 0
7 | ESQUADRIAS METÁLICAS | [17 empty] | 3931.9511 |  |  |  | 2.06 | [7 empty] | 0 | 0
8 | IMPERMEABILIZAÇÃO | [17 empty] | 19220.7511 |  |  |  | 10.07 | [7 empty] | 0 | 0
9 | ADMINISTRAÇÃO DA OBRA | [17 empty] | 15613.2814 |  |  |  | 8.18 | [7 empty] | 0 | 0
10 | BENEFÍCIOS E DESPESAS INDIRETAS | [17 empty] | 38174.2822 |  |  |  | 20 | [7 empty] | 0 | 0
Resumo dos Valores de Avaliação:
CUSTO TOTAL DE REPRODUÇÃO |  | 0 | 0 | 100 | [14 empty] | 190871.4108 |  |  |  | 100
CUSTO TOTAL DE REPRODUÇÃO C/ DEPRECIAÇÃO |  | #VALUE! | #VALUE! |  |  |  |  | 392.1 | [10 empty] | 184210.3345
VALOR TOTAL DE LIQUIDEZ | [18 empty] | 184210.3345
CUSTO DO M² DE REPRODUÇÃO | [18 empty] | 609.19

## ESCOLA MERCHAN
ESCOLA DE MERCHANDISING | [22 empty] | 16 |  |  |  | 0 | Ótimo | 0 | 0
Detalhes Construtivos: | [26 empty] | 1.5 | M.Bom | 1.5 | 0.32
Área Construída: | [8 empty] | 313.32 | m² | m² | [6 empty] | Piso: lajota cerâmica. | [8 empty] | 2 | Bom | 2 | 2.52
Pé direito: | [6 empty] | 3 |  | m | [8 empty] | Cobertura: telhas cerâmicas sobre estrutura de madeira e vigas de concreto apoiados sobre colunas de concreto. | [8 empty] | 2.5 | Bom/Regular | 2.5 | 8.09
Estado de conservação: | [9 empty] | M.Bom | [16 empty] | 3 | Regular | 3 | 18.1
Idade Aparente: | [8 empty] | 3 | anos | [7 empty] | Esquadrias: metálicas no almoxarifado. | [8 empty] | 3.5 | Deficiente | 3.5 | 33.2
Paredes: alvenaria de tijolos com emboço, reboco, pintura interna e externamente. | [17 empty] | Portas: metálica no almoxarifado. | [8 empty] | 4 | Mau | 4 | 52.6
[18 empty] | Iluminação: lâmpadas industriais e fluorescentes. | [8 empty] | 4.5 | M.Mau | 4.5 | 75.2
[18 empty] | Instalações Hidráulicas: azulejo até o teto e louça branca. | [8 empty] | 5 | Demolição | 5 | 100
Cálculo dos Valores de Avaliação: | [30 empty] | SERVIÇOS TÉCNICOS | 6699.5865
Área m² | [6 empty] | Valor em R$/m² |  |  | Método deprec. |  |  | Estado cons. |  | Classif. Normal | Coef. Deprec. | Coef. Ross | Vida útil (anos) | Idade (anos) | Valor Residual | Vida rem. (anos) | Índice final de deprec. | Valor de avaliação | Valor em R$/m² | AUMENTO % | Fator | Valor Final |  |  |  | SERVIÇOS PRELIMINARES | 3531.1211
313.32 | [6 empty] | 609.19 |  |  | RH |  |  | 1.5 |  | M.Bom | 0.32 | 0.0318 | 50 | 3 |  | 47 | 0.9651 | 184210.3345 | [7 empty] | INFRA ESTRUTURA | 11662.2432
FATORES DE LIQUIDEZ | [13 empty] | Data | [6 empty] | Valor Dólar |  |  |  | 0 | [5 empty] | SUPRAESTRUTURA | 27504.5703
[14 empty] | 2000-07-10 | [5 empty] | 1899-12-31 19:12 | [10 empty] | PAREDES E PAINÉIS | 10039.8362
A | B | [5 empty] | C |  | D | E |  | F | Coef de Liq. | VALOR DE LIQUIDEZ | [16 empty] | ESQUADRIAS DE MADEIRA | 1584.2327
(ver legenda) | [13 empty] | R$ | [5 empty] | US$ | [10 empty] | ESQUADRIAS METÁLICAS | 7443.985
[13 empty] | 1 | 184210.3345 | [5 empty] | 102350.447 | [10 empty] | COBERTURA | 7863.9021
Orçamento: | [30 empty] | INSTALAÇÕES HIDRÁULICAS - ÁGUA | 1336.0999
| ESPECIFICAÇÃO DOS SERVIÇOS |  | PREÇOS R$ | % | [14 empty] | PREÇOS R$ |  |  |  | % | [7 empty] | INSTALAÇÕES HIDRÁULICAS - ESGOTO | 1164.3156
1 | SERVIÇOS TÉCNICOS | [17 empty] | 6699.5865 |  |  |  | 3.51 | [7 empty] | APARELHOS SANITÁRIOS | 2634.0255
2 | SERVIÇOS PRELIMINARES | 40675.4 | 52878.02 | 3.0484 | 44946.317 | 14.586 | [12 empty] | 3531.1211 |  |  |  | 1.85 | [7 empty] | INSTALAÇÕES ELETRICAS - DISTRIBUIÇÃO | 3397.5111
3 | INFRA ESTRUTURA | 79594.37 | 103472.681 | 5.9652 | 87951.7789 | 28.5421 | [12 empty] | 11662.2432 |  |  |  | 6.11 | [7 empty] | FORROS | 9085.4792
4 | SUPRAESTRUTURA | [17 empty] | 27504.5703 |  |  |  | 14.41 | [7 empty] | IMPERMEABILIZAÇÃO | 801.6599
5 | PAREDES E PAINÉIS | 59164.22 | 76913.486 | 4.434 | 65376.4631 | 21.216 | [12 empty] | 10039.8362 |  |  |  | 5.26 | [7 empty] | REVESTIMENTO DE FORROS E PAREDES | 29050.6287
6 | ESQUADRIAS DE MADEIRA | [17 empty] | 1584.2327 |  |  |  | 0.83 | [7 empty] | PISOS INTERNOS | 11242.3261
7 | ESQUADRIAS METÁLICAS | [17 empty] | 7443.985 |  |  |  | 3.9 | [7 empty] | PINTURA | 2195.0212
8 | COBERTURA | [17 empty] | 7863.9021 |  |  |  | 4.12 | [7 empty] | LIMPEZA GERAL | 3702.9054
9 | INSTALAÇÕES HIDRÁULICAS - ÁGUA | [17 empty] | 1336.0999 |  |  |  | 0.7 | [7 empty] | ADMINISTRAÇÃO DA OBRA | 553.5271
10 | INSTALAÇÕES HIDRÁULICAS - ESGOTO | [17 empty] | 1164.3156 |  |  |  | 0.61 | [7 empty] | BENEFÍCIOS E DESPESAS INDIRETAS | 11204.1518
11 | APARELHOS SANITÁRIOS | [17 empty] | 2634.0255 |  |  |  | 1.38
12 | INSTALAÇÕES ELETRICAS - DISTRIBUIÇÃO | [17 empty] | 3397.5111 |  |  |  | 1.78
13 | FORROS | [17 empty] | 9085.4792 |  |  |  | 4.76
14 | IMPERMEABILIZAÇÃO | [17 empty] | 801.6599 |  |  |  | 0.42
15 | REVESTIMENTO DE FORROS E PAREDES | [17 empty] | 29050.6287 |  |  |  | 15.22
16 | PISOS INTERNOS | [17 empty] | 11242.3261 |  |  |  | 5.89
17 | VIDROS | [17 empty] | 2195.0212 |  |  |  | 1.15
18 | PINTURA | [17 empty] | 3702.9054 |  |  |  | 1.94
19 | LIMPEZA GERAL | [17 empty] | 553.5271 |  |  |  | 0.29
20 | ADMINISTRAÇÃO DA OBRA | [17 empty] | 11204.1518 |  |  |  | 5.87
21 | BENEFÍCIOS E DESPESAS INDIRETAS | [17 empty] | 38174.2822 |  |  |  | 20
Resumo dos Valores de Avaliação:
CUSTO TOTAL DE REPRODUÇÃO |  | 0 | 0 | 100 | [14 empty] | 190871.4108 |  |  |  | 100
CUSTO TOTAL DE REPRODUÇÃO C/ DEPRECIAÇÃO |  | #VALUE! | #VALUE! |  |  |  |  | 392.1 | [10 empty] | 184210.3345
VALOR TOTAL DE LIQUIDEZ | [18 empty] | 184210.3345
CUSTO DO M² DE REPRODUÇÃO | [18 empty] | 609.19

## CASA BALANCA
CASA DA BALANÇA | [22 empty] | 17 |  |  |  | 0 | Ótimo | 0 | 0
Detalhes Construtivos: | [26 empty] | 1.5 | M.Bom | 1.5 | 0.32
Área Construída: | [8 empty] | 313.32 | m² | m² | [6 empty] | Piso: lajota cerâmica. | [8 empty] | 2 | Bom | 2 | 2.52
Pé direito: | [6 empty] | 3 |  | m | [8 empty] | Cobertura: telhas cerâmicas sobre estrutura de madeira e vigas de concreto apoiados sobre colunas de concreto. | [8 empty] | 2.5 | Bom/Regular | 2.5 | 8.09
Estado de conservação: | [9 empty] | M.Bom | [16 empty] | 3 | Regular | 3 | 18.1
Idade Aparente: | [8 empty] | 3 | anos | [7 empty] | Esquadrias: metálicas no almoxarifado. | [8 empty] | 3.5 | Deficiente | 3.5 | 33.2
Paredes: alvenaria de tijolos com emboço, reboco, pintura interna e externamente. | [17 empty] | Portas: metálica no almoxarifado. | [8 empty] | 4 | Mau | 4 | 52.6
[18 empty] | Iluminação: lâmpadas industriais e fluorescentes. | [8 empty] | 4.5 | M.Mau | 4.5 | 75.2
[18 empty] | Instalações Hidráulicas: azulejo até o teto e louça branca. | [8 empty] | 5 | Demolição | 5 | 100
Cálculo dos Valores de Avaliação: | [30 empty] | SERVIÇOS TÉCNICOS | 8207.4707
Área m² | [6 empty] | Valor em R$/m² |  |  | Método deprec. |  |  | Estado cons. |  | Classif. Normal | Coef. Deprec. | Coef. Ross | Vida útil (anos) | Idade (anos) | Valor Residual | Vida rem. (anos) | Índice final de deprec. | Valor de avaliação | Valor em R$/m² | AUMENTO % | Fator | Valor Final |  |  |  | SERVIÇOS PRELIMINARES | 6031.5366
313.32 | [6 empty] | 609.19 |  |  | RH |  |  | 1.5 |  | M.Bom | 0.32 | 0.0318 | 50 | 3 |  | 47 | 0.9651 | 184210.3345 | [7 empty] | INFRA ESTRUTURA | 11566.8075
FATORES DE LIQUIDEZ | [13 empty] | Data | [6 empty] | Valor Dólar |  |  |  | 0 | [5 empty] | SUPRAESTRUTURA | 21835.6894
[14 empty] | 2000-07-10 | [5 empty] | 1899-12-31 19:12 | [10 empty] | PAREDES E PAINÉIS | 15365.1486
A | B | [5 empty] | C |  | D | E |  | F | Coef de Liq. | VALOR DE LIQUIDEZ | [16 empty] | COBERTURA | 9333.612
(ver legenda) | [13 empty] | R$ | [5 empty] | US$ | [10 empty] | ESQUADRIAS METÁLICAS | 6833.1965
[13 empty] | 1 | 184210.3345 | [5 empty] | 102350.447 | [10 empty] | INSTALAÇÕES ELETRICAS - DISTRIBUIÇÃO | 5840.6652
Orçamento: | [30 empty] | IMPERMEABILIZAÇÃO | 1908.7141
| ESPECIFICAÇÃO DOS SERVIÇOS |  | PREÇOS R$ | % | [14 empty] | PREÇOS R$ |  |  |  | % | [7 empty] | REVESTIMENTO DE FORROS E PAREDES | 25786.7276
1 | SERVIÇOS TÉCNICOS | [17 empty] | 8207.4707 |  |  |  | 4.3 | [7 empty] | PISOS INTERNOS | 16376.767
2 | SERVIÇOS PRELIMINARES | 40675.4 | 52878.02 | 3.0484 | 44946.317 | 14.586 | [12 empty] | 6031.5366 |  |  |  | 3.16 | [7 empty] | PINTURA | 10726.9733
3 | INFRA ESTRUTURA | 79594.37 | 103472.681 | 5.9652 | 87951.7789 | 28.5421 | [12 empty] | 11566.8075 |  |  |  | 6.06 | [7 empty] | LIMPEZA GERAL | 1412.4484
4 | SUPRAESTRUTURA | [17 empty] | 21835.6894 |  |  |  | 11.44 | [7 empty] | ADMINISTRAÇÃO DA OBRA | 11471.3718
5 | PAREDES E PAINÉIS | 59164.22 | 76913.486 | 4.434 | 65376.4631 | 21.216 | [12 empty] | 15365.1486 |  |  |  | 8.05 | [7 empty] | BENEFÍCIOS E DESPESAS INDIRETAS | 38174.2822
6 | COBERTURA | [17 empty] | 9333.612 |  |  |  | 4.89 | [7 empty] | 0 | 0
7 | ESQUADRIAS METÁLICAS | [17 empty] | 6833.1965 |  |  |  | 3.58 | [7 empty] | 0 | 0
8 | INSTALAÇÕES ELETRICAS - DISTRIBUIÇÃO | [17 empty] | 5840.6652 |  |  |  | 3.06 | [7 empty] | 0 | 0
9 | IMPERMEABILIZAÇÃO | [17 empty] | 1908.7141 |  |  |  | 1 | [7 empty] | 0 | 0
10 | REVESTIMENTO DE FORROS E PAREDES | [17 empty] | 25786.7276 |  |  |  | 13.51 | [7 empty] | 0 | 0
11 | PISOS INTERNOS | [17 empty] | 16376.767 |  |  |  | 8.58
12 | PINTURA | [17 empty] | 10726.9733 |  |  |  | 5.62
13 | LIMPEZA GERAL | [17 empty] | 1412.4484 |  |  |  | 0.74
14 | ADMINISTRAÇÃO DA OBRA | [17 empty] | 11471.3718 |  |  |  | 6.01
15 | BENEFÍCIOS E DESPESAS INDIRETAS | [17 empty] | 38174.2822 |  |  |  | 20
Resumo dos Valores de Avaliação:
CUSTO TOTAL DE REPRODUÇÃO |  | 0 | 0 | 100 | [14 empty] | 190871.4108 |  |  |  | 100
CUSTO TOTAL DE REPRODUÇÃO C/ DEPRECIAÇÃO |  | #VALUE! | #VALUE! |  |  |  |  | 392.1 | [10 empty] | 184210.3345
VALOR TOTAL DE LIQUIDEZ | [18 empty] | 184210.3345
CUSTO DO M² DE REPRODUÇÃO | [18 empty] | 609.19

## PLAT BALANCA
PLATAFORMA DA BALANÇA | [22 empty] | 18 |  |  |  | 0 | Ótimo | 0 | 0
Detalhes Construtivos: | [26 empty] | 1.5 | M.Bom | 1.5 | 0.32
Área Construída: | [8 empty] | 313.32 | m² | m² | [6 empty] | Piso: lajota cerâmica. | [8 empty] | 2 | Bom | 2 | 2.52
Pé direito: | [6 empty] | 3 |  | m | [8 empty] | Cobertura: telhas cerâmicas sobre estrutura de madeira e vigas de concreto apoiados sobre colunas de concreto. | [8 empty] | 2.5 | Bom/Regular | 2.5 | 8.09
Estado de conservação: | [9 empty] | M.Bom | [16 empty] | 3 | Regular | 3 | 18.1
Idade Aparente: | [8 empty] | 3 | anos | [7 empty] | Esquadrias: metálicas no almoxarifado. | [8 empty] | 3.5 | Deficiente | 3.5 | 33.2
Paredes: alvenaria de tijolos com emboço, reboco, pintura interna e externamente. | [17 empty] | Portas: metálica no almoxarifado. | [8 empty] | 4 | Mau | 4 | 52.6
[18 empty] | Iluminação: lâmpadas industriais e fluorescentes. | [8 empty] | 4.5 | M.Mau | 4.5 | 75.2
[18 empty] | Instalações Hidráulicas: azulejo até o teto e louça branca. | [8 empty] | 5 | Demolição | 5 | 100
Cálculo dos Valores de Avaliação: | [30 empty] | SERVIÇOS TÉCNICOS | 6012.4494
Área m² | [6 empty] | Valor em R$/m² |  |  | Método deprec. |  |  | Estado cons. |  | Classif. Normal | Coef. Deprec. | Coef. Ross | Vida útil (anos) | Idade (anos) | Valor Residual | Vida rem. (anos) | Índice final de deprec. | Valor de avaliação | Valor em R$/m² | AUMENTO % | Fator | Valor Final |  |  |  | SERVIÇOS PRELIMINARES | 6126.9723
313.32 | [6 empty] | 609.19 |  |  | RH |  |  | 1.5 |  | M.Bom | 0.32 | 0.0318 | 50 | 3 |  | 47 | 0.9651 | 184210.3345 | [7 empty] | INFRA ESTRUTURA | 100207.4907
FATORES DE LIQUIDEZ | [13 empty] | Data | [6 empty] | Valor Dólar |  |  |  | 0 | [5 empty] | IMPERMEABILIZAÇÃO | 19106.2282
[14 empty] | 2000-07-10 | [5 empty] | 1899-12-31 19:12 | [10 empty] | PISOS INTERNOS | 5134.441
A | B | [5 empty] | C |  | D | E |  | F | Coef de Liq. | VALOR DE LIQUIDEZ | [16 empty] | LIMPEZA GERAL | 974.3986
(ver legenda) | [13 empty] | R$ | [5 empty] | US$ | [10 empty] | ADMINISTRAÇÃO DA OBRA | 15136.1029
[13 empty] | 1 | 184210.3345 | [5 empty] | 102350.447 | [10 empty] | BENEFÍCIOS E DESPESAS INDIRETAS | 38174.2822
Orçamento: | [30 empty] | 0 | 0
| ESPECIFICAÇÃO DOS SERVIÇOS |  | PREÇOS R$ | % | [14 empty] | PREÇOS R$ |  |  |  | % | [7 empty] | 0 | 0
1 | SERVIÇOS TÉCNICOS | [17 empty] | 6012.4494 |  |  |  | 3.15 | [7 empty] | 0 | 0
2 | SERVIÇOS PRELIMINARES | 40675.4 | 52878.02 | 3.0484 | 44946.317 | 14.586 | [12 empty] | 6126.9723 |  |  |  | 3.21 | [7 empty] | 0 | 0
3 | INFRA ESTRUTURA | 79594.37 | 103472.681 | 5.9652 | 87951.7789 | 28.5421 | [12 empty] | 100207.4907 |  |  |  | 52.5 | [7 empty] | 0 | 0
4 | IMPERMEABILIZAÇÃO | [17 empty] | 19106.2282 |  |  |  | 10.01 | [7 empty] | 0 | 0
5 | PISOS INTERNOS | 59164.22 | 76913.486 | 4.434 | 65376.4631 | 21.216 | [12 empty] | 5134.441 |  |  |  | 2.69 | [7 empty] | 0 | 0
6 | LIMPEZA GERAL | [17 empty] | 974.3986 |  |  |  | 0.5105 | [7 empty] | 0 | 0
7 | ADMINISTRAÇÃO DA OBRA | [17 empty] | 15136.1029 |  |  |  | 7.93 | [7 empty] | 0 | 0
8 | BENEFÍCIOS E DESPESAS INDIRETAS | [17 empty] | 38174.2822 |  |  |  | 20 | [7 empty] | 0 | 0
[31 empty] | 0 | 0
[31 empty] | 0 | 0
Resumo dos Valores de Avaliação:
CUSTO TOTAL DE REPRODUÇÃO |  | 0 | 0 | 100 | [14 empty] | 190871.4108 |  |  |  | 100.0005
CUSTO TOTAL DE REPRODUÇÃO C/ DEPRECIAÇÃO |  | #VALUE! | #VALUE! |  |  |  |  | 392.1 | [10 empty] | 184210.3345
VALOR TOTAL DE LIQUIDEZ | [18 empty] | 184210.3345
CUSTO DO M² DE REPRODUÇÃO | [18 empty] | 609.19