## LPC2104 (BOM)
Component Name | Description | Value | Manufacturer | Part
C4 | 0805 ceramic chip capacitor | 100n
C7 | 0805 ceramic chip capacitor | 100n
C8 | 0805 ceramic chip capacitor | 100n
C9 | 0805 ceramic chip capacitor | 100n
C10 | 0805 ceramic chip capacitor | 100n
C11 | 0805 ceramic chip capacitor | 100n
C12 | 0805 ceramic chip capacitor | 100n
C13 | 0805 ceramic chip capacitor | 100n
C15 | 0805 ceramic chip capacitor | 100n
CONN7 | 2x2-way header
CONN1 | Mini KK 0.1" pitch 2-way header |  | Molex | 22-27-2021
CONN2 | 1x2-way header
CONN3 | I/O pads
CONN4 | I/O pads
CONN5 | I/O pads
CONN6 | I/O pads
C1 | Tantalum chip capacitor | 10uF/16V | Dubilier | SHJ series
C2 | Tantalum chip capacitor | 10uF/16V | Dubilier | SHJ series
C3 | Tantalum chip capacitor | 10uF/16V | Dubilier | SHJ series
C5 | 0805 ceramic chip capacitor | 56p
C6 | 0805 ceramic chip capacitor | 56p
D1 | 50V DO-214 SM power diode |  | DC Components | S1A
IC1 | LPC2106 MCU |  | Philips | LPC2106BBD48
IC2 | 1.8 V regulator |  | NS | LMS8117-1.8
IC3 | 3.3 V regulator |  | NS | LMS8117-3.3
IC4 | RS-232 transceiver |  | Maxim-Dallas | MAX3232CWE
PL1 | DB9F
R1 | 0805 1% chip resistor | 10k | TruOhm
R2 | 0805 1% chip resistor | 10k | TruOhm
SW1 | Min. rect. tactile switch |  | Hamil | TP1107
X1 | SM crystal (SXL package) | 10 MHz | AEL Crystals