## AWG
AWG gauge | Diameter Inches | Diameter mm | Ohms per 1000 ft | Ohms per km | Maximum amps for chassis wiring | Maximum amps for power transmission
OOOO | 0.46 | 11.684 | 0.049 | 0.16072 | 380 | 302
OOO | 0.4096 | 10.4038 | 0.0618 | 0.2027 | 328 | 239
OO | 0.3648 | 9.2659 | 0.0779 | 0.25551 | 283 | 190
0 | 0.3249 | 8.2525 | 0.0983 | 0.32242 | 245 | 150
1 | 0.2893 | 7.3482 | 0.1239 | 0.40639 | 211 | 119
2 | 0.2576 | 6.543 | 0.1563 | 0.51266 | 181 | 94
3 | 0.2294 | 5.8268 | 0.197 | 0.64616 | 158 | 75
4 | 0.2043 | 5.1892 | 0.2485 | 0.81508 | 135 | 60
5 | 0.1819 | 4.6203 | 0.3133 | 1.0276 | 118 | 47
6 | 0.162 | 4.1148 | 0.3951 | 1.2959 | 101 | 37
7 | 0.1443 | 3.6652 | 0.4982 | 1.6341 | 89 | 30
8 | 0.1285 | 3.2639 | 0.6282 | 2.0605 | 73 | 24
9 | 0.1144 | 2.9058 | 0.7921 |  | 64 | 19
10 | 0.1019 | 2.5883 | 0.9989 | 3.2764 | 55 | 15
11 | 0.0907 | 2.3038 | 1.26 | 4.1328 | 47 | 12
12 | 0.0808 | 2.0523 | 1.588 | 5.2086 | 41 | 9.3
13 | 0.072 | 1.8288 | 2.003 | 6.5698 | 35 | 7.4
14 | 0.0641 | 1.6281 | 2.525 | 8.282 | 32 | 5.9
15 | 0.0571 | 1.4503 | 3.184 | 10.4435 | 28 | 4.7
16 | 0.0508 | 1.2903 | 4.016 | 13.1725 | 22 | 3.7
17 | 0.0453 | 1.1506 | 5.064 | 16.6099 | 19 | 2.9
18 | 0.0403 | 1.0236 | 6.385 | 20.9428 | 16 | 2.3
19 | 0.0359 | 0.91186 | 8.051 | 26.4073 | 14 | 1.8
20 | 0.032 | 0.8128 | 10.15 | 33.292 | 11 | 1.5
21 | 0.0285 | 0.7239 | 12.8 | 41.984 | 9 | 1.2
22 | 0.0254 | 0.64516 | 16.14 | 52.9392 | 7 | 0.92
23 | 0.0226 | 0.57404 | 20.36 | 66.7808 | 4.7 | 0.729
24 | 0.0201 | 0.51054 | 25.67 | 84.1976 | 3.5 | 0.577
25 | 0.0179 | 0.45466 | 32.37 | 106.1736 | 2.7 | 0.457
26 | 0.0159 | 0.40386 | 40.81 | 133.8568 | 2.2 | 0.361
27 | 0.0142 | 0.36068 | 51.47 | 168.8216 | 1.7 | 0.288
28 | 0.0126 | 0.32004 | 64.9 | 212.872 | 1.4 | 0.226
29 | 0.0113 | 0.28702 | 81.83 | 268.4024 | 1.2 | 0.182
30 | 0.01 | 0.254 | 103.2 | 338.496 | 0.86 | 0.142
31 | 0.0089 | 0.22606 | 130.1 | 426.728 | 0.7 | 0.113
32 | 0.008 | 0.2032 | 164.1 | 538.248 | 0.53 | 0.091
Metric 2.0 | 0.00787 | 0.2 | 169.39 | 555.61 | 0.51 | 0.088
33 | 0.0071 | 0.18034 | 206.9 | 678.632 | 0.43 | 0.072
Metric 1.8 | 0.00709 | 0.18 | 207.5 | 680.55 | 0.43 | 0.072
34 | 0.0063 | 0.16002 | 260.9 | 855.752 | 0.33 | 0.056
Metric 1.6 | 0.0063 | 0.16002 | 260.9 | 855.752 | 0.33 | 0.056
35 | 0.0056 | 0.14224 | 329 | 1079.12 | 0.27 | 0.044
Metric 1.4 | 0.00551 | 0.14 | 339 | 1114 | 0.26 | 0.043
36 | 0.005 | 0.127 | 414.8 | 1360 | 0.21 | 0.035
Metric 1.25 | 0.00492 | 0.125 | 428.2 | 1404 | 0.2 | 0.034
37 | 0.0045 | 0.1143 | 523.1 | 1715 | 0.17 | 0.0289
Metric 1.12 | 0.00441 | 0.112 | 533.8 | 1750 | 0.163 | 0.0277
38 | 0.004 | 0.1016 | 659.6 | 2163 | 0.13 | 0.0228
Metric 1 | 0.00394 | 0.1 | 670.2 | 2198 | 0.126 | 0.0225
39 | 0.0035 | 0.0889 | 831.8 | 2728 | 0.11 | 0.0175
40 | 0.0031 | 0.07874 | 1049 | 3440 | 0.09 | 0.0137