## List1
FAKULTET PROMETNIH ZNANOSTI Zavod za aeronautiku
PLANIRANJE LETENJA I PERFORMANSE I Seminarski rad III
Ime i prezime: .................................................... JMBAG: .............................................................. modul: CP VP (zaokruži)
Zagreb, sijećanj 2009.
ZADATAK:
ON
Za dvomotorni mlazni zrakoplov srednjeg doleta McDonell Douglas MD-80 potrebno je |  |  |  | OFF
pomoću priloženih dijagrama iz Flight Crew Operating Manual-a odrediti:
a) najveću dopuštenu masu pri slijetanju
b) koji kriterij najviše ograničava dopuštenu masu za slijetanje
c) brzinu slijetanja Vref ( landing speed)
Podaci:
MSLM | 128 000 | lb
approach flap setting | 11 | ˚
landing flap setting | 40 | ˚
A/C (air conditioning) | OFF
ANTI-ICE | NO ICE PROTECTION
stanje USS-a | DRY
nagib USS-a | -1 | %
vjetar na visini od 50 ft | 30 | kts | HEADWIND
nadmorska visina aerodroma | 8400 | ft
temperatura na aerodromu | 15 | ˚C
dužina USS-a | 8250 | ft
WET
DRY
If this function is not available, and returns the #NAME? error, install and load the Analysis ToolPak add-in.
How?
1. On the Tools menu, click Add-Ins.
2. In the Add-Ins available list, select the Analysis ToolPak box, and then click OK.
3. If necessary, follow the instructions in the setup program.
Napomena:
Rok predaje seminarskog zadatka je ponedjeljak 26.01.2009. do 13 h